## List1
Všechny požadavky jsou minimální, není-li uvedeno jinak.
Záruka na všechny položky 2 roky.
Označení položky | Název položky
D01 | Myš drátová
D02 | Myš bezdrátová
D03 | Ergonomická myš
D04 | Klávesnice drátová
D05 | Klávesnice bezdrátová
D06 | Set myši a klávesnice bezdrátové
D07 | Sluchátka s mikrofonem
D08 | Uzavřená sluchátka s mikrofonem
D09 | Reproduktory s nastavením hlasitosti
D10 | Mikrofon USB
D11 | Webová kamera
D12 | Prezentér s laserem
D13 | Externí disk SSD USB 256GB
D14 | Externí disk SSD USB 1TB
D15 | Externí disk rotační USB 2TB
D16 | FLASH disk 32GB USB
D17 | FLASH disk 128GB USB
D18 | FLASH disk 256GB USB-C
D19 | SD 128GB karta
D20 | SD 128GB micro karta
D21 | Kabel k tiskárně 3m USB
D22 | Kabel k monitoru HDMI-HDMI 3m
D23 | Kabel HDMI-DVI 3m
D24 | Kabel DP-HDMI 3m
D25 | Patch kabel RJ45 2m
D26 | Patch kabel RJ45 5m
D27 | Metráž UTP kabel CAT6 (drát) 1m
D28 | Přepínač 8 x 1Gbit LAN ETH RJ45
D29 | VESA rameno-držák na monitor
D30 | SSD 480GB 2,5"
D31 | SSD 480GB M.2 NVME
D32 | 8GB RAM
D33 | Zdroj pro PC
Označení položky | D01
Název položky | Myš drátová
Typ zařízení/položky | Myš počítačová
Typ | kabelová, USB, 3 tlačítka, kolečko, optická, min. 1200 dpi
Velikost myši/těla | běžná, ne mini verze, alespoň 120 mm
Délka kabelu | 1,5 metru
Označení položky | D02
Název položky | Myš bezdrátová
Typ zařízení/položky | Myš počítačová
Typ | bezdrátová s USB modulem, 3 tlačítka, kolečko, optická, min. 1200 dpi
Velikost myši/těla | běžná, ne mini verze, alespoň 120 mm
Označení položky | D03
Název položky | Ergonomická myš
Typ zařízení/položky | Myš počítačová vertikální
Vlastnosti | Bezdrátová, vertikální, optická, připojení skrze bezdrátový přijímač, citlivost 1600 DPI
Velikost myši/těla | Běžná, ne mini verze
Pro leváky/praváky | Objednavatel si zvolí při objednávce zda pro praváka či leváka
Označení položky | D04
Název položky | Klávesnice drátová
Typ zařízení/položky | Klávesnice počítačová
Typ | kabelová, membránová klávesnice s cz uspořádáním kláves, s numerickou částí, min. 104 kláves
Délka kabelu | 1,5 metru
Označení položky | D05
Název položky | Klávesnice bezdrátová
Typ zařízení/položky | Klávesnice počítačová
Typ | bezdrátová s USB modulem, membránová klávesnice s cz uspořádáním kláves, s numerickou částí, min. 104 kláves
Označení položky | D06
Název položky | Set myši a klávesnice bezdrátové
Typ zařízení/položky | Set myši a klávesnice bezdrátové
Součástí dodávky | Myš a klávesnice se společným USB modulem pro připojení k PC
Typ klávesnice | bezdrátová,klávesnice s cz uspořádáním kláves, s numerickou částí, min. 104 kláves
Typ myši | bezdrátová, 3 tlačítka, kolečko, optická, min. 1200 dpi
Označení položky | D07
Název položky | Sluchátka s mikrofonem
Typ zařízení/položky | Sluchátka s mikrofonem přes hlavu
Typ | přes hlavu, na uši, stereo, mikron součástí (sklápěcí)
Konektor | 3,5 mm Jack, kabel 1,5m
Ovládání hlasitosti | požadujeme
Označení položky | D08
Název položky | Uzavřená sluchátka s mikrofonem
Typ zařízení/položky | Sluchátka s mikrofonem přes hlavu okolo uší
Typ | přes hlavu, okolo uší, stereo, mikron součástí (sklápěcí)
Konstrukce | uzavřená
LED podsvícení | s minimálním či žádným LED
Konektor | 3,5 mm Jack, kabel 1,5m
Ovládání hlasitosti | požadujeme
Označení položky | D09
Název položky | Reproduktory s nastavením hlasitosti
Typ zařízení/položky | Reproduktory k počítači
Typ | aktivní, stereo
Barvy | kancelářské
Konektor | 3,5 mm Jack, kabel 1,2m
Ovládání hlasitosti | požadujeme
Označení položky | D10
Název položky | Mikrofon USB
Typ zařízení/položky | Mikrofon k počítači
Typ | kondenzátorový, směrový
Konektor | USB, kabel 1,8m
Stojánék | požadujeme
Označení položky | D11
Název položky | Webová kamera
Typ zařízení | Webová kamera
Rozlišení | Full HD – 1080p
Snímků za vteřinu při FullHD rozlišení | 30
Vestavěný mikrofon s potlačením šumů | Požadujeme
Rozhraní | USB
Možnost přichytit na monitor | Požadujeme
Označení položky | D12
Název položky | Prezentér s laserem
Typ zařízení/položky | Bezdrátový prezentér
Typ připojení | USB (modul součástí), dosah 10 metrů
Tlačítka | navigační tlačítka pro přepínámí mezi snímky
Laserové ukazovátkou | vestavěné
Označení položky | D13
Název položky | Externí disk SSD USB 256GB
Typ zařízení/položky | SSD disk 2,5" externí
Kapacita | 256 GB
Typ disku | SSD, externí
Typ konektoru | USB 3.0
Rychlost | čtení alespoň 400 MB/s, zápis alespoň 350 MB/s
Označení položky | D14
Název položky | Externí disk SSD USB 1TB
Typ zařízení/položky | SSD disk 2,5" externí
Kapacita | 1TB
Typ disku | SSD, externí
Typ konektoru | USB 3.0
Rychlost | čtení alespoň 400 MB/s, zápis alespoň 350 MB/s
Označení položky | D15
Název položky | Externí disk rotační USB 2TB
Typ zařízení/položky | Disk 2,5" externí
Kapacita | 2TB
Typ disku | Rotační (plotnový), externí
Typ konektoru | USB 3.0
Označení položky | D16
Název položky | SD 128GB karta
Typ zařízení/položky | FLASH disk
Kapacita | 32GB
Typ konektoru | USB-A
Kategorie | USB 3.0
Označení položky | D17
Název položky | FLASH disk 128GB USB
Typ zařízení/položky | FLASH disk
Kapacita | 128GB
Typ konektoru | USB-A
Kategorie | USB 3.0
Rychlost | čtení alespoň 180 MB/s, zápis alespoň 50 MB/s
Označení položky | D18
Název položky | FLASH disk 256GB USB-C
Typ zařízení/položky | FLASH disk
Kapacita | 256GB
Typ konektoru | USB-C
Rychlost | čtení alespoň 180 MB/s, zápis alespoň 50 MB/s
Označení položky | D19
Název položky | SD 128GB karta
Typ zařízení/položky | SD karta
Kapacita | 128GB
Velikost, fyzická | Plná, ne micro (ani pomocí redukce)
Rychlost | čtení 180 MB/s, zápis 90 MB/s
Označení položky | D20
Název položky | SD 128GB micro karta
Typ zařízení/položky | SD karta
Kapacita | 128GB
Velikost, fyzická | micro
Rychlost | čtení 150 MB/s, zápis 80 MB/s
Označení položky | D21
Název položky | Kabel k tiskárně 3m USB
Typ zařízení/položky | Kabel USB
Délka | 3 metry
Koncovky, typ | A-B
Typ | USB 2.0
Označení položky | D22
Název položky | Kabel k monitoru HDMI-HDMI 3m
Typ zařízení/položky | Kabel HDMI propojovací
Délka | 3 metry
Koncovky | HDMI(M) na obou stranách
Kategorie | HDMI 2.0
Označení položky | D23
Název položky | Kabel HDMI-DVI 3m
Typ zařízení/položky | Kabel HDMI-DVI
Délka | 3 metry
Koncovky | HDMI(M)-DVI(M)
Označení položky | D24
Název položky | Kabel DP-HDMI 3m
Typ zařízení/položky | Kabel HDMI-DP
Délka | 3 metry
Typ | Pro připojení DisplayPort(u) ze strany PC na monitor s HDMI
Koncovky | DP(M)-HDMI(M)
Označení položky | D25
Název položky | Patch kabel RJ45 2m
Typ zařízení/položky | Kabel Síťový UTP CAT 6
Délka | 2 metry
Koncovky | RJ-45 LAN na obou stranách
Kategorie | CAT6
Označení položky | D26
Název položky | Patch kabel RJ45 5m
Typ zařízení/položky | Kabel Síťový UTP CAT 6
Délka | 5 metrů
Koncovky | RJ-45 LAN na obou stranách
Kategorie | CAT6
Označení položky | D27
Název položky | Metráž UTP kabel CAT6 (drát) 1m
Typ zařízení/položky | Kabel Síťový UTP CAT 6
Délka | 1 metr
Kategorie | CAT6, drát
Požadavek | Při objednávce více položek je kabel dodán v celku, tzn. při objednání 10ks, je dodán kabel v délce 10 metrů
Označení položky | D28
Název položky | Přepínač 8 x 1Gbit LAN ETH RJ45
Typ zařízení/položky | Síťový (ethernet) přepínač
Počet portů 1Gbit, rozhraní RJ45 | 8
Rychlost každého portu | 1 Gbit
Napájení součástí balení | požadujeme
Označení položky | D29
Název položky | VESA rameno-držák na monitor
Typ zařízení/položky | Držák na monitor
Uchycení, typ | Na hranu stolu s plynovou pružinou
Nosnost | 8 kg
Montáž | VESA
Označení položky | D30
Název položky | SSD 480GB 2,5"
Typ zařízení/položky | SSD disk 2,5"
Kapacita | min. 480GB
Typ disku | SSD, interní, 2,5"
Typ konektoru | SATA
Rychlost | čtení i zápis alespoň 510 MB/s
Označení položky | D31
Název položky | SSD 480GB M.2 NVME
Typ zařízení/položky | SSD disk M2
Kapacita | min. 480GB
Typ disku | SSD, M.2 NVME
Rychlost | čtení alespoň 1700 MB/s, zápis alespoň 1500 MB/s
Označení položky | D32
Název položky | 8GB RAM
Typ zařízení/položky | Paměťový modul
Kapacita | 8GB RAM
Typ | DDR4
Označení položky | D33
Název položky | Zdroj pro PC
Typ zařízení | Počítačový zdroj
Výkon | 500 watt
Certfikace | 80PLUS GOLD (nebo lepší)
Konektory | 24pin pro napájení základní desky, 4+4pin pro CPU, alespoň 6x SATA, alespoň 2x molex, 2x PCI-E (6+2pin)