## List1
Všechny požadavky jsou minimální, není-li uvedeno jinak.
Záruka na všechny položky 2 roky.
Označení položky | Název položky
P01 | PC SFF (počítač malých rozměrů)
P02 | PC kancelářské
P03 | PC střední výkon
P04 | PC výkonné
P05 | Rozšíření +16GB RAM
P06 | Rozšíření na 1TB SSD
P07 | 2TB Rotační disk
P08 | 8TB Rotační disk
P09 | DVD vypalovací interní
P10 | Rozšíření Grafická karta A
P11 | Rozšíření Grafická karta B
P12 | AiO 24"
P13 | AiO 27“
P14 | Mini PC
P15 | Rozšíření na profesionální OS
Označení položky | P01
Název položky | PC SFF (počítač malých rozměrů)
Typ zařízení | Stolní počítač malých rozměrů
Počítačová skříň | Micro Tower do rozměrů 300×300×100mm; 2x USB 3 (z toho alespoň 1x USB C) přístupné zepředu
Procesor | CPU x86-64 kompatibilní, PassMark CPU Mark min. 12000 bodů dle www.cpubenchmark.net. Hodnota ne starší než 1.10.2023
Paměť RAM | 16GB RAM
Disk | SSD, min 480GB
Konektivita | RJ45 GLAN
Rozhraní | 4× USB 3 vzadu; 3,5 kombo audio jack nebo 2× 3,5 jack vstup a výstup
Grafické výstupy | 2× HDMI nebo HDMI + DP
Operační systém | 64bitový operační systém, aktuální CZ verze nabízená výrobcem. Kompatibilní se stávajícím počítačovým prostředím univerzity. OS podporovaný výrobcem (formou aktualizací) min. do roku 2025. Licence nesmí být formou upgrade ze starší verze OS. Pokud se jedná o druhotnou licenci musí se jednat o OS uvedený na trh v Evropě. Zadavatel bude od vybraného dodavatele před dodáním vyžadovat písemné doložení legality nabytí SW. Dodavatel má povinnost výše uvedené prokázat identifikací původního nabyvatele a dokladem o tom, že licence byly zakoupeny z oficiální distribuce. V případě multilicencí, zadavatel před dodáním bude od vybraného dodavatele požadovat, identifikaci licence podle jejího čísla, multilicenční smlouvy a programu, v němž byla licence zakoupena. Pokud licenci vlastnilo více firem, nebo zákazníků vybraný dodavatel před dodáním prokáže úplnou identifikaci řetězce vlastníků. Zadavatel požaduje od vybraného dodavatele před dodáním, podepsaný dokument původním nabyvatelem (a všech dalších v řetězci předchozích vlastníků) v němž deklarují, že jsou všechny poskytované licence odinstalované, nepoužívané a že je zamezeno jejich použití v budoucnu.
Označení položky | P02
Název položky | PC kancelářské
Typ zařízení | Stolní počítač
Počítačová skříň | Vybavená 2x USB (z toho alespoň 1x USB 3.x) přístupné zepředu nebo zezhora.
Procesor | CPU x86-64 kompatibilní, PassMark CPU Mark min. 13000 bodů dle www.cpubenchmark.net. Hodnota ne starší než 1.10.2023
Základní deska | ATX, min. 1x PCI-E x16 slot, GLan (RJ-45), min. 4x SATA konektor
Rozhraní | GLan (RJ-45), na zadním panelu min. 6x USB (z toho 4x USB 3.0)
Paměť RAM | 16GB RAM
Disk: | M2 NVMe SSD, min 480GB
Grafický výstup | 2 x grafický výstup, min. 1x HDMI
Zdroj | 450 W, certifikace 80PLUS BRONZE
Operační systém | 64bitový operační systém, aktuální CZ verze nabízená výrobcem. Kompatibilní se stávajícím počítačovým prostředím univerzity. OS podporovaný výrobcem (formou aktualizací) min. do roku 2025. Licence nesmí být formou upgrade ze starší verze OS. Pokud se jedná o druhotnou licenci musí se jednat o OS uvedený na trh v Evropě. Zadavatel bude od vybraného dodavatele před dodáním vyžadovat písemné doložení legality nabytí SW. Dodavatel má povinnost výše uvedené prokázat identifikací původního nabyvatele a dokladem o tom, že licence byly zakoupeny z oficiální distribuce. V případě multilicencí, zadavatel před dodáním bude od vybraného dodavatele požadovat, identifikaci licence podle jejího čísla, multilicenční smlouvy a programu, v němž byla licence zakoupena. Pokud licenci vlastnilo více firem, nebo zákazníků vybraný dodavatel před dodáním prokáže úplnou identifikaci řetězce vlastníků. Zadavatel požaduje od vybraného dodavatele před dodáním, podepsaný dokument původním nabyvatelem (a všech dalších v řetězci předchozích vlastníků) v němž deklarují, že jsou všechny poskytované licence odinstalované, nepoužívané a že je zamezeno jejich použití v budoucnu.
Nezaplombovaná case | Oprávněným zaměstnancům zadavatele musí být i v záruční době umožněno otevření skříně počítače a instalace dalších komponent PC.
Označení položky | P03
Název položky | PC střední výkon
Typ zařízení | Stolní počítač
Počítačová skříň | Vybavená 2x USB (z toho alespoň 1x USB 3.x) přístupné zepředu nebo zezhora.
Procesor | CPU x86-64 kompatibilní, PassMark CPU Mark min. 20000 bodů dle www.cpubenchmark.net. Hodnota ne starší než 1.10.2023
Základní deska | ATX, 4x RAM slot, min. 1x PCI-E x16 slot, min. 4x SATA konektor
Rozhraní | GLan (RJ-45), na zadním panelu min. 6x USB (z toho min. 4x USB 3.0 a 1x USB-C))
Paměť RAM | 16GB RAM DDR5 (v 2x8GB kombinaci)
Disk | M2 NVMe SSD, min 480GB, rychlost čtení/zápisu 3000/2000 MB/S
Grafický výstup | 2 x grafický digitální výstup (možné používat současně), min. 1x HDMI
Zdroj | 500 W, certifikace 80PLUS GOLD (nebo lepší), konektory 24pin pro napájení základní desky, 4+4pin pro CPU, alespoň 6x SATA, alespoň 2x molex, 2x PCI-E (6+2pin)
Operační systém | 64bitový operační systém, aktuální CZ verze nabízená výrobcem. Kompatibilní se stávajícím počítačovým prostředím univerzity. OS podporovaný výrobcem (formou aktualizací) min. do roku 2025. Licence nesmí být formou upgrade ze starší verze OS. Pokud se jedná o druhotnou licenci musí se jednat o OS uvedený na trh v Evropě. Zadavatel bude od vybraného dodavatele před dodáním vyžadovat písemné doložení legality nabytí SW. Dodavatel má povinnost výše uvedené prokázat identifikací původního nabyvatele a dokladem o tom, že licence byly zakoupeny z oficiální distribuce. V případě multilicencí, zadavatel před dodáním bude od vybraného dodavatele požadovat, identifikaci licence podle jejího čísla, multilicenční smlouvy a programu, v němž byla licence zakoupena. Pokud licenci vlastnilo více firem, nebo zákazníků vybraný dodavatel před dodáním prokáže úplnou identifikaci řetězce vlastníků. Zadavatel požaduje od vybraného dodavatele před dodáním, podepsaný dokument původním nabyvatelem (a všech dalších v řetězci předchozích vlastníků) v němž deklarují, že jsou všechny poskytované licence odinstalované, nepoužívané a že je zamezeno jejich použití v budoucnu.
Nezaplombovaná case | Oprávněným zaměstnancům zadavatele musí být i v záruční době umožněno otevření skříně počítače a instalace dalších komponent PC.
Označení položky | P04
Název položky | PC výkonné
Typ zařízení | Stolní počítač
Počítačová skříň | Vybavená 2x USB (z toho alespoň 1x USB 3.x) přístupné zepředu nebo zezhora.
Procesor | CPU x86-64 kompatibilní, PassMark CPU Mark min. 30000 bodů dle www.cpubenchmark.net. Hodnota ne starší než 1.10.2023
Základní deska | ATX, 4x RAM slot, min. 1x PCI-E 4.0 x16 slot, min. 4x SATA konektor
Rozhraní | GLan (RJ-45), na zadním panelu min. 6x USB (z toho min. 4x USB 3.0 a 1x USB-C))
Paměť RAM | 32GB RAM DDR5 (v 2x16GB kombinaci)
Disk | M2 NVMe SSD, min 1TB, rychlost čtení/zápisu 3500/2000 MB/S
Chladič na CPU | min. 2x heatpipe, ventilátor alespoň 100mm
Zdroj | 650 W, certifikace 80PLUS GOLD (nebo lepší), konektory 24pin pro napájení základní desky, 4+4pin pro CPU, alespoň 6x SATA, alespoň 2x molex, 2x PCI-E (6+2pin)
Grafický výstup | 2 x grafický digitální výstup (možné používat současně), min. 1x HDMI
Operační systém | 64bitový profesionální operační systém (možnost připojení k AD, možnost připojit se na tento PC na vzdálenou plochu s grafickým rozhraním), aktuální CZ verze nabízená výrobcem. Kompatibilní se stávajícím počítačovým prostředím univerzity. OS podporovaný výrobcem (formou aktualizací) min. do roku 2025. Licence nesmí být formou upgrade ze starší verze OS. Pokud se jedná o druhotnou licenci musí se jednat o OS uvedený na trh v Evropě. Zadavatel bude od vybraného dodavatele před dodáním vyžadovat písemné doložení legality nabytí SW. Dodavatel má povinnost výše uvedené prokázat identifikací původního nabyvatele a dokladem o tom, že licence byly zakoupeny z oficiální distribuce. V případě multilicencí, zadavatel před dodáním bude od vybraného dodavatele požadovat, identifikaci licence podle jejího čísla, multilicenční smlouvy a programu, v němž byla licence zakoupena. Pokud licenci vlastnilo více firem, nebo zákazníků vybraný dodavatel před dodáním prokáže úplnou identifikaci řetězce vlastníků. Zadavatel požaduje od vybraného dodavatele před dodáním, podepsaný dokument původním nabyvatelem (a všech dalších v řetězci předchozích vlastníků) v němž deklarují, že jsou všechny poskytované licence odinstalované, nepoužívané a že je zamezeno jejich použití v budoucnu.
Nezaplombovaná case | Oprávněným zaměstnancům zadavatele musí být i v záruční době umožněno otevření skříně počítače a instalace dalších komponent PC.
Označení položky | P05
Název položky | Rozšíření +16GB RAM
Typ zařízení/položky | RAM modul(y)
Pro položku | P03 a P04
Parametry | DDR5, +16GB RAM, Možno dodat buď jako další moduly ke stávajícím v PC, nebo místo nich.
Označení položky | P06
Název položky | Rozšíření na 1TB SSD
Typ zařízení/položky | SSD disk
Pro položku | P02 a P03
Parametry disku | Sestava bude místo disku s min. kapacitou 480GB vybavena diskem s min. 1TB M2 NVMe SSD s rychlosti čtení/zápisu 2800/1700 MB/S
Označení položky | P07
Název položky | 2TB Rotační disk
Typ zařízení/položky | Rotační disk
Pro položky | P02, P03, P04, nebo samostatně
Kapacita | 2TB
Rozhraní | SATA III
Označení položky | P08
Název položky | 8TB Rotační disk
Typ zařízení/položky | Rotační disk
Pro položky | P02, P03, P04, nebo samostatně
Kapacita | 8TB
Rozhraní | SATA III
Rychlost | 7200 ot/min
Označení položky | P09
Název položky | DVD vypalovací interní
Typ zařízení/položky | DVD mechanika, interní
Pro položky | PC2, PC3, PC4, nebo samostatně
Funkce | Čtení, vypalování
Rozhraní | SATA
Označení položky | P10
Název položky | Rozšíření Grafická karta A
Typ zařízení | Grafická karta
Pro položky | PC3, PC4, nebo samostatně
Typ karty, paměť | Dedikovaná, min. 8GB GDDR6 RAM
Výkon | GPU Mark min. 19000 bodů dle www.videobenchmark.net. Hodnota ne starší než 1.10.2023
Rozhraní | PCIe 4.0
Označení položky | P11
Název položky | Rozšíření Grafická karta B
Typ zařízení | Grafická karta
Pro položky | PC3, PC4, nebo samostatně
Typ karty, paměť | Dedikovaná, min. 12GB GDDR6 RAM
Výkon | GPU Mark min. 25000 bodů dle www.videobenchmark.net. Hodnota ne starší než 1.10.2023
Rozhraní | PCIe 4.0
Označení položky | P12
Název položky | AiO 24"
Typ zařízení | Počítač All in One
Počítačová skříň | AiO
Vestavěný display | 23,5"-24,3", rozlišení FullHD
Procesor: | CPU x86-64 kompatibilní, PassMark CPU Mark min. 13000 bodů dle www.cpubenchmark.net. Hodnota ne starší než 1.10.2023
Rozhraní | GLan (RJ-45), WiFi, min 4 x USB
Paměť RAM | 16GB RAM
Disk: | SSD, min 480GB
Grafický výstup | HDMI
Webkamera | min. 720p
Operační systém: | 64bitový operační systém, aktuální CZ verze nabízená výrobcem. Kompatibilní se stávajícím počítačovým prostředím univerzity. OS podporovaný výrobcem (formou aktualizací) min. do roku 2025. Licence nesmí být formou upgrade ze starší verze OS. Pokud se jedná o druhotnou licenci musí se jednat o OS uvedený na trh v Evropě. Zadavatel bude od vybraného dodavatele před dodáním vyžadovat písemné doložení legality nabytí SW. Dodavatel má povinnost výše uvedené prokázat identifikací původního nabyvatele a dokladem o tom, že licence byly zakoupeny z oficiální distribuce. V případě multilicencí, zadavatel před dodáním bude od vybraného dodavatele požadovat, identifikaci licence podle jejího čísla, multilicenční smlouvy a programu, v němž byla licence zakoupena. Pokud licenci vlastnilo více firem, nebo zákazníků vybraný dodavatel před dodáním prokáže úplnou identifikaci řetězce vlastníků. Zadavatel požaduje od vybraného dodavatele před dodáním, podepsaný dokument původním nabyvatelem (a všech dalších v řetězci předchozích vlastníků) v němž deklarují, že jsou všechny poskytované licence odinstalované, nepoužívané a že je zamezeno jejich použití v budoucnu.
Myš a klávesnice | Součástí dodávky
Označení položky | P13
Název položky | AiO 27“
Typ zařízení | Počítač All in One
Počítačová skříň | AiO
Vestavěný display | 26,5"-27,3", rozlišení FullHD
Procesor | CPU x86-64 kompatibilní, PassMark CPU Mark min. 17000 bodů dle www.cpubenchmark.net. Hodnota ne starší než 1.10.2023
Rozhraní | GLan (RJ-45), WiFi, min. 4 x USB
Paměť RAM | 16GB RAM
Disk: | SSD, min 480GB
Grafický výstup | HDMI
Webkamera | min. 720p
Operační systém | 64bitový operační systém, aktuální CZ verze nabízená výrobcem. Kompatibilní se stávajícím počítačovým prostředím univerzity. OS podporovaný výrobcem (formou aktualizací) min. do roku 2025. Licence nesmí být formou upgrade ze starší verze OS. Pokud se jedná o druhotnou licenci musí se jednat o OS uvedený na trh v Evropě. Zadavatel bude od vybraného dodavatele před dodáním vyžadovat písemné doložení legality nabytí SW. Dodavatel má povinnost výše uvedené prokázat identifikací původního nabyvatele a dokladem o tom, že licence byly zakoupeny z oficiální distribuce. V případě multilicencí, zadavatel před dodáním bude od vybraného dodavatele požadovat, identifikaci licence podle jejího čísla, multilicenční smlouvy a programu, v němž byla licence zakoupena. Pokud licenci vlastnilo více firem, nebo zákazníků vybraný dodavatel před dodáním prokáže úplnou identifikaci řetězce vlastníků. Zadavatel požaduje od vybraného dodavatele před dodáním, podepsaný dokument původním nabyvatelem (a všech dalších v řetězci předchozích vlastníků) v němž deklarují, že jsou všechny poskytované licence odinstalované, nepoužívané a že je zamezeno jejich použití v budoucnu.
Myš a klávesnice | Součástí dodávky
Označení položky | P14
Název položky | Mini PC
Typ zařízení | Stolní mini počítač
Počítačová skříň | Mini case, max. rozměry 140x140x70 mm
Min. 2 x USB zepředu (z toho 1x USB3)
Procesor | CPU x86-64 kompatibilní, PassMark CPU Mark min. 5500 bodů dle www.cpubenchmark.net. Hodnota ne starší než 1.10.2023
TDP CPU | max. 15W
Paměť RAM | 8GB RAM
Disk: | SSD, min 250GB
Grafická karta, výstup | Integrovaná v CPU, 2 x digitální výstup (z toho alespoň 1x HDMI)
Rozhraní | LAN RJ-45, min. 4x USB (započítávají se 2 USB požadované zepředu).
Operační systém | 64bitový profesionální operační systém (možnost připojení k AD, možnost připojit se na tento PC na vzdálenou plochu s grafickým rozhraním), aktuální CZ verze nabízená výrobcem. Kompatibilní se stávajícím počítačovým prostředím univerzity. OS podporovaný výrobcem (formou aktualizací) min. do roku 2025. Licence nesmí být formou upgrade ze starší verze OS. Pokud se jedná o druhotnou licenci musí se jednat o OS uvedený na trh v Evropě. Zadavatel bude od vybraného dodavatele před dodáním vyžadovat písemné doložení legality nabytí SW. Dodavatel má povinnost výše uvedené prokázat identifikací původního nabyvatele a dokladem o tom, že licence byly zakoupeny z oficiální distribuce. V případě multilicencí, zadavatel před dodáním bude od vybraného dodavatele požadovat, identifikaci licence podle jejího čísla, multilicenční smlouvy a programu, v němž byla licence zakoupena. Pokud licenci vlastnilo více firem, nebo zákazníků vybraný dodavatel před dodáním prokáže úplnou identifikaci řetězce vlastníků. Zadavatel požaduje od vybraného dodavatele před dodáním, podepsaný dokument původním nabyvatelem (a všech dalších v řetězci předchozích vlastníků) v němž deklarují, že jsou všechny poskytované licence odinstalované, nepoužívané a že je zamezeno jejich použití v budoucnu.
Nezaplombovaná case | Oprávněným zaměstnancům zadavatele musí být i v záruční době umožněno otevření skříně počítače a instalace dalších komponent PC.
Označení položky | P15
Název položky | Rozšíření na profesionální OS
Typ | Profesionální operační systém
Pro položky | P01, P02, P03, P12, P13
S počítačem bude dodán operační systém | 64bitový profesionální operační systém (možnost připojení k AD, možnost připojit se na tento PC na vzdálenou plochu s grafickým rozhraním), aktuální CZ verze nabízená výrobcem. Kompatibilní se stávajícím počítačovým prostředím univerzity. OS podporovaný výrobcem (formou aktualizací) min. do roku 2025. Licence nesmí být formou upgrade ze starší verze OS. Pokud se jedná o druhotnou licenci musí se jednat o OS uvedený na trh v Evropě. Zadavatel bude od vybraného dodavatele před dodáním vyžadovat písemné doložení legality nabytí SW. Dodavatel má povinnost výše uvedené prokázat identifikací původního nabyvatele a dokladem o tom, že licence byly zakoupeny z oficiální distribuce. V případě multilicencí, zadavatel před dodáním bude od vybraného dodavatele požadovat, identifikaci licence podle jejího čísla, multilicenční smlouvy a programu, v němž byla licence zakoupena. Pokud licenci vlastnilo více firem, nebo zákazníků vybraný dodavatel před dodáním prokáže úplnou identifikaci řetězce vlastníků. Zadavatel požaduje od vybraného dodavatele před dodáním, podepsaný dokument původním nabyvatelem (a všech dalších v řetězci předchozích vlastníků) v němž deklarují, že jsou všechny poskytované licence odinstalované, nepoužívané a že je zamezeno jejich použití v budoucnu.