## technická specifikace - část 1
Příloha č. 1a - technická specifikace požadovaných zařízení (nabízená zařízení musí splňovat minimálně následující kritéria):
Požadované technické a funkční vlastnosti (nabídky dodavatelů musí splňovat všechny níže uvedené parametry. | nabídka dodavatele (dodavatelé vyplní žlutě podbarvená pole a uvedou splnění požadovaného parametru ve formátu ANO / NE)
Dodávka generátoru dusíku
Nabízený model (uvést značku a model/typ): | dodavatel doplní značku a model/typ
Max. průtok dusíku 70l/min | ANO / NE
Max. výstupní tlak dusíku 8 Bar | ANO / NE
Vhodný pro přístroj kapalinová chromatografie s hmotnostní detekcí | ANO / NE
Čistota dusíku min. 99,9 % | ANO / NE
Displej se zobrazenými parametry; minimální parametry: průtok dusíku, tlak dusíku, motohodiny generátoru | ANO / NE
Indikace údžby generátoru dusíku | ANO / NE
Indikace chyby generátoru dusíku | ANO / NE
Napájecí napětí (min-Max) 220-240 Vac (±10%) 50/60 Hz | ANO / NE
Typ připojení IEC C20 (dodání včetně kabelu) | ANO / NE
Max. jmenovitý výkon 2,2 KW | ANO / NE
Max. hladina hluku generátoru 50 dB | ANO / NE
¼" BSPP samice pro výstup dusíku i hadice odvádějící kondenzát | ANO / NE
Možnost přístroje pracovat v podmínkách: minimální teplotní rozsah 5-35 °C, max. vlhkost 80 % | ANO / NE
Pokud je potřeba, dodat vč. balíčků údržby potřebných během doby záruky | ANO / NE
Dodavatel předloží jako součást své nabídky dokumenty prokazující splnění shora uvedených a potvrzených technických skutečností, jako jsou: dostupné firemní prospekty a/nebo internetové stránky výrobce, katalogové či technické listy apod. Takovéto dokumenty musí být předloženy v českém, slovenském, případně anglickém jazyce.