## Tech.specifikace
Příloha č.1 Podrobná specifikace položek
Položka | Předmět | Ks | Cena za kus bez DPH | Maximální cena celkem bez DPH
1A | Mini laser dataprojektor | 1 | 18000 | 18000
1B | Dataprojektor | 1 | 100000 | 100000
|  |  | Předpokládaná max.cena celkem bez DPH | 118000
Nabídková cena celkem bez DPH
Uchazeč vyplní zelená pole dle instrukcí
Položka | 1A |  | Nabídková cena bez DPH za kus (Kč) | Kč
Předmět | Mini laser dataprojektor |  | Nabídková cena celkem bez DPH | Kč
Počet kusů | 1 |  | DPH | Kč
|  |  | Nabídková cena celkem včetně DPH | Kč
Minimální konfigurace: | Typ projektoru | mini laser projektor | ano/ne
| Typ světelného zdroje | Laser | ano/ne
| Rozlišení | nativní 1920 x 1080, FULL HD | ano/ne
| Poměr stran | 16:9 | ano/ne
| Svítivost | 1000 ANSI | ano/ne
| Hmotnost | max. 1,2 kg | ano/ne
| Konektivita | vstupy: HDMI | ano/ne
| Minimální projekční vzdálenost | 1 m nebo méně | ano/ne
Dodané příslušenství | dálkový ovladač | požadujeme | ano/ne
Záruka | 2 roky u dodavatele |  | ano/ne
Uchazeč vyplní zelená pole dle instrukcí
Položka | 1B |  | Nabídková cena bez DPH za kus (Kč) | Kč
Předmět | Dataprojektor |  | Nabídková cena celkem bez DPH | Kč
Počet kusů | 1 |  | DPH | Kč
|  |  | Nabídková cena celkem včetně DPH | Kč
Minimální konfigurace: | Typ projektoru | do auly | ano/ne
| Typ světelného zdroje | Laser | ano/ne
| Rozlišení | nativní 1920 x 1200 | ano/ne
| Poměr stran | 16:10 | ano/ne
| Svítivost (rozhodující parametr 35%) | 7000 - 8000 ANSI | ano/ne
| Životnost lampy | 20000 normal / 30000 eco | ano/ne
| Konektivita | vstupy: 2x HDMI, Ethernet / výstupy: HDMI, audio, RS232 | ano/ne
| Funkce | Automatické vyhledávání zdroje, korekce V a H, Lense Shift | ano/ne
| Kvalita obrazu | Obraz viditelný za dne a zářivkového osvětlení v přednáškové síni | ano/ne
| Spolehlivost a odolnost | Záruky na životnost a výkon projektoru | ano/ne
| Servisní podmínky | Podmínky poskytování servisu a dostupnost náhradních dílů | ano/ne
| Úhlopříčka projekčního plátna | 270- 286 cm (cca 113 palců) | ano/ne
| minimální pokrytí obrazem | 270 cm při vzdálenosti projekčního plátna 5 m | ano/ne
| Dokumentace | Požadavek na dodání kompletní technické dokumentace a manuálů | ano/ne
Dodané příslušenství | Držák, montáž v místě | montáž na původní držák nebo na nově dodaný v místnosti č. 537, budova Fakulty umění a designu. Montáž provádí dodavatel a dataprojektor bude umístěn na stropě. Fotodokumentace v příloze | ano/ne
| dálkový ovladač | požadujeme | ano/ne
Záruka | 36 měsíců u dodavatele |  | ano/ne