## Tech.spec.
Příloha č.1 Podrobná specifikace položek
Položka | Předmět | Ks | Cena za kus bez DPH | Předpokládaná cena bez DPH
1A | Úložiště pro zálohování | 1 | 330578 | 330578
Vyplňte zelená pole dle zadání
Položka | 1A
Počet poptávaných položek 1A | 1
Předmět | Úložiště pro zálohování |  | Nabídková cena bez DPH v Kč | Kč
|  |  | Nabídková cena s DPH | Kč
Typ dodávaných zařízení |  | Dodávka datového úložiště NAS/diskového pole osazeného disky. Zařízení může být dodáno s rozšiřující jednotkou/ami pro dosažení požadované kapacity. | Uveďte nabízené zařízení
Minimální požadavky | Minimální poažadovaná hrubá kapacita v rotačních discích HDD | 380 TB, disky vyměnitelné za provozu, disky musí být na listu kompatibility s dodávaným zařízením | uveďte typ, počet a kapacitu nabízených disků
| Redundantní zdroje (dva pro každé zařízení) | Dodaná zařízení (NAS/disk. pole, expanze) musí být vybavena dvěma zdroji vyměnitelními za provozu. Je-li součástí dodávky rozšiřující jednotka/y, tak i ty musí mít redundantní za běhu vyměnitelné zdroje. | ano/ne
| Zařízení určené pro montáž do RACK | Dodaná zařízení budou vybanena lyžinami pro umístění do 19" RACK | ano/ne
| Konektivita LAN, optická | 2 x 10 Gbit optická síťová konektivita, součástí dodávky musí být optické moduly (SFP+) či osazené v zařízení/kartě buď SM - single mod, nebo MM - multi mode. | ano/ne
| Mangement | Správa přes webové rozhraní či dodanou aplikaci. ETH metalický port pro management. | ano/ne
| Paměť RAM | 32 GB | ano/ne
| Podporované síťové protokoly | iSCSI, SMB, NFS | ano/ne
| Podporovaný RAID | RAID 6 nebo odpovídající RAID s ochranou proti výpadku dvou disků současně | ano/ne
| Funkcionalita | Podpora deduplikace Možnost zálohování virtuální strojů z Vmware | ano/ne
Záruka | min. 3 roky na disky a jednotky |  | ano/ne

## List4 (hidden)
Požaduji
|  | Ekonomická výhodnost nabídky | Nepožaduji
Nadlimitní veřejná zakázka
Užší řízení