## List1
KA04 FUD |  |  |  | Vyplňuje dodavatel |  |  | Vyplňuje dodavatel
Položka rozpočtu | Název/ druh | Tech. specifikace | Maximální cena položky za ks bez DPH | Nabídková cena za ks bez DPH Nelze překročit maximální cenu položky za ks bez DPH (sloupec D). Pokud se tak stane, buňka se podbarví červeně. | Počet ks | Nabídková cena CELKEM bez DPH | Dodavatel uvede, zda nabízené zařízení splňuje technickou specifikaci (slupec C) vepsáním ANO/NE
1 | KA04 A - CNC frézka | víceosý obráběcí CNC router - obráběná plocha min. 1250 x 2000 x 400 mm - automatická výměna nástrojů min. 5 kusů - vřeteno o výkonu min. 5 kW - vakuový stůl s T- drážkou - celostolové vakuové upínání s vývěvou (výkon min. 5 kW) - naklápěcí systém vřetene pro obrábění ve 4.ose (osazená osa z) - přídavná rotační osa pro rotační obrábění s rotací 360 stupňů (sklíčidlo, koník, ovládání) - snímač délky nástroje pro kalibraci - automatický systém chlazení nástroje - odsávací set s hadicí (min. 6 metrů) s nástavcem - řídící jednotka/ PC parametricky odpovídající požadavkům zařízení - kompatibilní CAM SW pro přípravu G- kódu pro všechny osy stroje - základní sada nástrojů ( kov+ dřevo) min. 5 ks a kleštin min. 5 ks - doprava, instalace na určené místo, zprovoznění a bezplatné zaškolení obsluhy - potvrzení o schválení provozu stroje v EU | 991735 | 0 | 1 | 0
Nabídková cena CELKEM bez DPH |  |  | , |  |  | 0
Nabídková cena CELKEM včetně DPH | [5 empty] | 0