## Tech.spec.
Příloha č.1 Podrobná specifikace položek
Položka | Předmět | Ks | Cena za kus bez DPH | Předpokládaná maximální cena celkem bez DPH
1A | AI GPU node | 1 | 1818182 | 1818182
|  |  | Předpokládaná max.cena celkem bez DPH | 1818182
Nabídková cena celkem bez DPH
Doplňujte, prosím, pouze do zelených polí, ve kterých specifikujte, zda nabízená technologie splňuje minimální technické parametry (slovy ANO nebo NE). Vždy uvádějte jednoznačné modelové označení (PN). U jednoho produktu jej uveďte do specifikace sestavy, a pokud se jedná o sestavu více různých PN, zapište je do jednotlivých řádků.
Položka | 1A |  | Nabídková cena bez DPH za kus (Kč) | Kč
| AI GPU node |  | Nabídková cena celkem bez DPH | Kč
Počet kusů | 1 |  | DPH | Kč
|  |  | Nabídková cena celkem včetně DPH | Kč
Model sestavy (PN)
Minimální konfigurace: | CPU: | min. 1x CPU per node, Paměť L3 cache min. 384 MB per CPU, podpora pamětí požadovaných paměťových DIMMů, max. typical TDP 380W kumulovaný výkon všech CPU min. 118 000 bodů v CPU Mark a min. 2850 Single Thread Rating na https://www.cpubenchmark.net
| Operační paměť: | požadujeme min. 12x 64GB DDR5 min. 4800 MHz s podporou normal ECC. Všechny moduly musí být stejných parametrů.
| Konstrukce | HW provedení node: - Max. 2U server - Rackmount, včetně montážního kitu do standardního 19" racku včetně ramena pro zajištění kabelů proti vytržení při vysunutí serveru. - Node musí mít k dispozici nejméně 6x 3,5"/2,5“ SATA (z toho min. 2x NVMe) slotů pro vestavbu datových nosičů
| Konfigurace datových disků | min. 2x 1,9 TB NVMe Gen 4, tyto disky nejsou použity pro boot
| Infrastruktura pro boot OS | boot disky 2x min.480 GB SSD v RAID-1
| Kontroler | musí být zajištěn hardwarově a to dedikovaným RAID řadičem umožnující pass through SATA datových nosičů, podpora RAID 0/1/10, konektivita ke všem volným diskovým pozicím
| Napájecí zdroj: | redundantní napájení dimenzované pro plné osazení rotačními disky a 4x GPU kartami dle řádku 27 (min. 2,4 kW), včetně napájecích kabelů min. délky 3 metry
| GPU akcelerátory: | min. 3x GPU akcelerátor každý s parametry: GPU memory (VRAM) min. 94GB HBM3, TF32 Tensor Core min. 830 teraFLOPs, FP8 Tensor Core min. 3 000 teraFLOPS dvě karty musí mít možnost sdílet VRAM
| Konektivita: | požadovaná konektivita: - min. 2x 10/25Gbps SFP28, min. 2x kabel 25Gbps SFP28 min. 3m - min. 2x 1000baseT - USB: min. 1x USB na předním panelu, min. 2x USB na zadním panelu
| Certifikace sestavy: | Microsoft Windows, RedHat Enterprise, SuSE Linux a VMware ESX
| Out-Of-Band server management | každý node je vybaven autonomním Out-Of-Band Management Modulem a příslušným software pro zajištění vzdálené správy a monitoringu v každém node clusteru. Řešení musí umožnit centrální a automatizovanou administraci všech node, včetně vzdáleného dohledu a podpory technické podpory výrobce. Management nástroj pro správu musí mít min. tyto vlastnosti: · možnost vzdáleného přístupu přes dedikovaný 1x 1000baseT interface. · schopnost autonomní funkce modulu · schopnost monitorovat a spravovat node out-of-band (OOB) bez nutnosti instalace agent SW do operačního systému · přístup na OOB management pomocí protokolů IPMI 2.0, SSH, HTTP(s) · vzdálený update systému · přístup na konzoli node přes IP s podporou HTML5 · připojení vzdálených médií · automatické zasílání upozornění přes SNMPv1, SNMPv2 (ro/rw community), SNMPv3 a email · monitorování stavu hardware (napájení, ventilátory, CPU, paměti, řadiče diskových polí, síťové porty, disky) · vestavěná diagnostika všech součástí node · logování na vzdálený server (Syslog) · konfigurace, update software, instalace operačního systému, diagnostika pomocí jediného nástroje bez nutnosti instalace dalších aplikací · možnost vzdálené diagnostiky a podpory
| Příslušenství | Trusted Platform Module v.2 nebo vyšší
| Další požadavky | Pro přístup ke všem HW komponentám node není nutné nářadí, barevně značené hot-plug komponenty
| Záruka a maintenance - HARDWARE | Záruka min. 3 let na kompletní HW, přístup k technické podpoře 24x7, max. odezva NBD · Oprava v místě instalace, · Jediné kontaktní místo pro nahlášení poruch pro všechny komponenty dodávaného systému Po dobu platnosti servisní smlouvy musí být zajištěn: · Neomezený přístup k HW a SW podpoře, všem SW verzím a update / upgrade · Možnost stažení ovladačů a management software na webových stránkách · Zdarma aktualizace firmware · Zdarma přístup k integrovaným aktualizačním SW a FW balíkům Všechny SSD disky jsou předmětem záručních podmínek bez jakýchkoli omezení z pohledu životnosti, intenzity využití, množství zápisů a případně jiných neuvedených omezení.
| Požadované licence | nabízená technologie musí zahrnovat všechny komponenty potřebné pro provozování node ve virtualizačním prostředí. Nabízená technologie musí být kompatibilní se stávajícím virtualizačním prostředím zadavatele na bázi VMware vSphere Zadavatel upozorňuje uchazeče, že specifikace je stanovena s ohledem na již existující virtualizační infrastrukturu zadavatele obsahující virtuální servery v prostředí VMware vSphere 8.0.
Záruční doba | min. 2 roky

## List4 (hidden)
Požaduji
|  | Ekonomická výhodnost nabídky | Nepožaduji
Nadlimitní veřejná zakázka
Užší řízení