## List1
Příloha technická specifikace GNSS přijímač
Předmět zakázky | Požadované parametry zadavatele | Parametry od účastníka*
Rover | Frekvence záznamu: 1, 2 a 5 Hz
Rychlost inicializace do 10 s
Přesnost měření v RTK módu: Horizontální přesnost 10 mm Vertikální přesnost 20 mm
Přesnost měření v SBAS módu: Horizontální přesnost ±0.50 m Vertikální přesnost ±0.85 m
Podpora minimálně 200 GNNS včetně: GPS, GLONASS, Galileo, BeiDou
Příjem signálů: Dual-frequency GNSS (L1/L2 nebo ekvivalent)
Nefiltrované, nevyhlazované měření
Integrovaná inerciální jednotka s podporou kompenzace naklonění do 60°
Váha: max 1,20 kg
Interní paměť: alespoň 64 GB
Provozní teplota: –20 °C do +55 °C
Odolnost: IP68
Odolnost vůči pádům a otřesům
Funkce manuálního vypnutí a zapnutí funkce korekce náklonu
Podpora připojení k českým referenčním sítím GNSS (CZEPOS, TopNET apod.)
Konektivita: Bluetooth, Wi-Fi, USB
Kompatibilita s Android
Podpora NTRIP pro RTK korekce
Baterie | Vyměnitelné baterie s min kapacitou: 3000 mAh, Lithium-Ion
Možnost rychlé výměny baterií bez vypnutí zařízení
Náhradní baterie: min. 2 ks
Výdž baterie min 15 hodin v režimu statického měření
Nabíjecí stanice | Možnost dobíjení více baterií současně
Příslušenství | Teleskopická tyč: nastavitelná (1,5–2,0 m) ideálně z lehkých materiálů
Montážní držák: Držák pro upevnění dataloggeru na tyč
Transportní kufr: Odolný vůči nárazům a vlhkosti
Dataloger | Nutnost komunikace s Roverem
Operační systém Android
Displej: Min. 6"
Slot pro MicroSDHC paměťovou kartu
Vysoký jas pro lepší čitelnost na slunci
Odolnost IP 68 nebo lepší
RAM: Min. 4 GB
Interní paměť: alespoň 64 GB
Kapacita baterie min 10 000 mAh
Vyměnitelná baterie
Provozní teplota: –20 °C do +55 °C
Software pro sběr a export dat včetně transformačního klíče certifikoveného ČUZK pro transformaci WGS84 - JTSK
Odolnost vůči pádům a otřesům
Dotykový displej
USB-C
Předpokládaná cena 1 ks bez DPH
Počet ks | 2
Předpokládaná cena celkem bez DPH | 0
*Pokud splňuje parametr, napište "ANO", případně doplňte konkrétní číslo, hodnotu parametru.