## Rekapitulace stavby
Export Komplet | [24 empty] | VZ | 2.0 | ZAMOK |  |  |  |  | False | False | {b73a7cb2-fcfa-485a-9d97-4efd7ea75619}
[31 empty] | 0,01 | 21
[31 empty] | 0,01 | 15
|  | REKAPITULACE STAVBY | [15 empty] | v --- níže se nacházejí doplnkové a pomocné údaje k sestavám --- v | [11 empty] | Návod na vyplnění | 0,001
|  | Kód: |  |  |  |  | 20230510 | [22 empty] | Měnit lze pouze buňky se žlutým podbarvením! 1) v Rekapitulaci stavby vyplňte údaje o Uchazeči (přenesou se do ostatních sestav i v jiných listech) 2) na vybraných listech vyplňte v sestavě Soupis prací ceny u položek | 0,01
|  | Stavba: |  |  |  |  | Vytvoření laboratoří FŽP- UNICRE | [23 empty] | 0,01
|  | KSO: | [11 empty] | CC-CZ: | [16 empty] | 0,01
|  | Místo: |  |  |  |  | Ústí nad Labem | [6 empty] | Datum: |  | 10. 5. 2023 | [14 empty] | 0,01
0,01
|  | Zadavatel: | [11 empty] | IČ: |  | 44555601 | [14 empty] | 0,01
|  |  | UJEP, Pasteurova 3632/15, 400 96 Ústí nad Labem | [10 empty] | DIČ: |  | CZ44555601 | [14 empty] | 0,01
0,01
|  | Uchazeč: | [11 empty] | IČ: |  | Vyplň údaj | [14 empty] | 0,01
|  |  | Vyplň údaj | [10 empty] | DIČ: |  | Vyplň údaj | [14 empty] | 0,01
False
|  | Projektant: | [11 empty] | IČ: |  | 250 285 88 | [14 empty] | False
|  |  | Correct BC, s.r.o., El.Krásnohorské 1339/15, UL | [10 empty] | DIČ: |  | CZ 25028588 | [14 empty] | True
0,01
|  | Zpracovatel: | [11 empty] | IČ: |  | 25028588 | [14 empty] | 0,01
|  |  | Correct BC, s.r.o., El.Krásnohorské 1339/15, UL | [10 empty] | DIČ: |  | CZ25028588 | [14 empty] | True
Poznámka:
Zhotovitel je povinen se při realizaci Díla řídit zásadami „významně nepoškozovat“ životní prostředí (dále jen „DNSH“), které vychází z nařízení EU 2020/852 (Taxonomie EU) a je povinen poskytnout Objednateli plnou součinnost včetně doložení všech dokumentů k přípravě závěrečného protokolu k DNSH, a to zejména doložení, že nedošlo k významnému zvýšení emisí, že byla prováděna opatření ke snížení prašnosti a hlučnosti, a dále platné certifikáty nebo jiné další obdobné relevantní doklady.. Soupis prací je sestaven s využitím Cenové soustavy ÚRS. Položky, které pochází z této cenové soustavy, jsou ve sloupci 'Cenová soustava' označeny popisem 'CS ÚRS' a úrovní příslušného kalendářního pololetí. Veškeré další informace vymezující popis a podmínky použití těchto položek z Cenové soustavy, které nejsou uvedeny přímo v soupisu prací, jsou neomezeně dálkově k dispozici na webu podminky.urs.cz.
|  | Cena bez DPH | [11 empty] | 0
[8 empty] | Sazba daně |  | Základ daně |  |  |  | Výše daně
|  | DPH |  | základní |  |  |  | 21% |  | 0 |  |  |  | 0
|  |  |  | snížená |  |  |  | 15% |  | 0 |  |  |  | 0
|  |  |  | zákl. přenesená |  |  |  | 21% |  | 0 |  |  |  | 0
|  |  |  | sníž. přenesená |  |  |  | 15% |  | 0 |  |  |  | 0
|  |  |  | nulová |  |  |  | 0% |  | 0 |  |  |  | 0
|  | Cena s DPH | [6 empty] | v |  | CZK |  |  | 0
REKAPITULACE OBJEKTŮ STAVBY A SOUPISŮ PRACÍ
| Kód: | [6 empty] | 20230510
| Stavba: | [6 empty] | Vytvoření laboratoří FŽP- UNICRE
| Místo: | [6 empty] | Ústí nad Labem |  |  |  |  | Datum: |  | 10. 5. 2023
| Zadavatel: | [6 empty] | UJEP, Pasteurova 3632/15, 400 96 Ústí nad Labem |  |  |  |  | Projektant: |  | Correct BC, s.r.o., El.Krásnohorské 1339/15, UL |  |  | Informatívní údaje z listů zakázek
| Uchazeč: | [11 empty] | Zpracovatel: |  | Correct BC, s.r.o., El.Krásnohorské 1339/15, UL
| Kód |  |  |  | Popis | [6 empty] | Cena bez DPH [CZK] |  |  |  | Cena s DPH [CZK] | Typ | z toho Ostat. náklady [CZK] | DPH [CZK] | Normohodiny [h] | DPH základní [CZK] | DPH snížená [CZK] | DPH základní přenesená [CZK] | DPH snížená přenesená [CZK] | Základna DPH základní | Základna DPH snížená | Základna DPH zákl. přenesená | Základna DPH sníž. přenesená | Základna DPH nulová
| Náklady stavby celkem | [10 empty] | 0 |  |  |  | 0 |  | 0 | 0 | 0 | 0 | 0 | 0 | 0 | 0 | 0 | 0 | 0 | 0 |  | D | 0 | ###NOIMPORT### | IMPORT | {b73a7cb2-fcfa-485a-9d97-4efd7ea75619} | {00000000-0000-0000-0000-000000000000}
/ |  | SO 00 |  |  |  | VRN | [5 empty] | 0 |  |  |  | 0 | STA | 0 | 0 | 0 | 0 | 0 | 0 | 0 | 0 | 0 | 0 | 0 | 0 |  |  | 1 |  | IMPORT | {3f7dba6b-0a96-4bbf-bda2-7a980611e0c1} | {b73a7cb2-fcfa-485a-9d97-4efd7ea75619} | 2
|  | SO 01 |  |  |  | Architektonicko stavební řešení | [5 empty] | 0 |  |  |  | 0 | STA | 0 | 0 | 0 | 0 | 0 | 0 | 0 | 0 | 0 | 0 | 0 | 0 |  | D | 1 | ###NOIMPORT### | IMPORT | {bfdbbc8c-f36f-4d27-af80-8a3880dc11e3} | {b73a7cb2-fcfa-485a-9d97-4efd7ea75619} | 2
/ |  |  | SO01.1 |  |  |  | Demontáže a bourání 1NP |  |  |  |  | 0 |  |  |  | 0 | Soupis | 0 | 0 | 0 | 0 | 0 | 0 | 0 | 0 | 0 | 0 | 0 | 0 |  |  | 2 |  | IMPORT | {ee7cbae9-30db-40d8-bcb9-c0191cbb5d97} | {bfdbbc8c-f36f-4d27-af80-8a3880dc11e3}
/ |  |  | SO01.2 |  |  |  | Nové konstrukce a práce |  |  |  |  | 0 |  |  |  | 0 | Soupis | 0 | 0 | 0 | 0 | 0 | 0 | 0 | 0 | 0 | 0 | 0 | 0 |  |  | 2 |  | IMPORT | {078ed312-7c89-408f-9587-917425b8f65a} | {bfdbbc8c-f36f-4d27-af80-8a3880dc11e3}
/ |  |  | SO01.3 |  |  |  | Nové konstrukce a práce na střeše nad 2NP |  |  |  |  | 0 |  |  |  | 0 | Soupis | 0 | 0 | 0 | 0 | 0 | 0 | 0 | 0 | 0 | 0 | 0 | 0 |  |  | 2 |  | IMPORT | {ed4444ec-1930-4675-b755-6a58c6ef1360} | {bfdbbc8c-f36f-4d27-af80-8a3880dc11e3}
|  | SO 02 |  |  |  | Elektroinstalace | [5 empty] | 0 |  |  |  | 0 | STA | 0 | 0 | 0 | 0 | 0 | 0 | 0 | 0 | 0 | 0 | 0 | 0 |  | D | 1 | ###NOIMPORT### | IMPORT | {9c240bde-e2c7-4741-a048-80feee4c7068} | {b73a7cb2-fcfa-485a-9d97-4efd7ea75619} | 2
/ |  |  | 1. |  |  |  | NN-silnoproud |  |  |  |  | 0 |  |  |  | 0 | Soupis | 0 | 0 | 0 | 0 | 0 | 0 | 0 | 0 | 0 | 0 | 0 | 0 |  |  | 2 |  | IMPORT | {58260253-a2ff-4f00-92db-cef4c301e8d0} | {9c240bde-e2c7-4741-a048-80feee4c7068}
/ |  |  | 2. |  |  |  | SLB- slaboproud |  |  |  |  | 0 |  |  |  | 0 | Soupis | 0 | 0 | 0 | 0 | 0 | 0 | 0 | 0 | 0 | 0 | 0 | 0 |  |  | 2 |  | IMPORT | {4a5fd3a6-c57c-4fe4-bac9-ae26b10826ff} | {9c240bde-e2c7-4741-a048-80feee4c7068}
/ |  |  | 3. |  |  |  | EPS |  |  |  |  | 0 |  |  |  | 0 | Soupis | 0 | 0 | 0 | 0 | 0 | 0 | 0 | 0 | 0 | 0 | 0 | 0 |  |  | 2 |  | IMPORT | {4fc4afa6-eaad-432f-8b66-1787cfe89fae} | {9c240bde-e2c7-4741-a048-80feee4c7068}
/ |  |  | 4. |  |  |  | MaR |  |  |  |  | 0 |  |  |  | 0 | Soupis | 0 | 0 | 0 | 0 | 0 | 0 | 0 | 0 | 0 | 0 | 0 | 0 |  |  | 2 |  | IMPORT | {312faa9f-9142-4b8f-8b4a-a954051e4b68} | {9c240bde-e2c7-4741-a048-80feee4c7068}
|  | SO 03 |  |  |  | Vzduchotechnika | [5 empty] | 0 |  |  |  | 0 | STA | 0 | 0 | 0 | 0 | 0 | 0 | 0 | 0 | 0 | 0 | 0 | 0 |  | D | 1 | ###NOIMPORT### | IMPORT | {46b4be13-0695-478e-9ee0-be6f3028bb5e} | {b73a7cb2-fcfa-485a-9d97-4efd7ea75619} | 2
/ |  |  | SO 03.1 |  |  |  | Prostor laboratoří, přípraven |  |  |  |  | 0 |  |  |  | 0 | Soupis | 0 | 0 | 0 | 0 | 0 | 0 | 0 | 0 | 0 | 0 | 0 | 0 |  |  | 2 |  | IMPORT | {5657cf17-469d-4b27-8659-e06e0a36571f} | {46b4be13-0695-478e-9ee0-be6f3028bb5e}
/ |  |  | SO 03.2 |  |  |  | Laboratorní digestoře v m.č.1.11 a 1.13 |  |  |  |  | 0 |  |  |  | 0 | Soupis | 0 | 0 | 0 | 0 | 0 | 0 | 0 | 0 | 0 | 0 | 0 | 0 |  |  | 2 |  | IMPORT | {72683c7b-156f-4a78-aaae-3355a5921df3} | {46b4be13-0695-478e-9ee0-be6f3028bb5e}
/ |  |  | SO 03.3 |  |  |  | Laboratorní digestoře v m.č.1.09b a 1.09c |  |  |  |  | 0 |  |  |  | 0 | Soupis | 0 | 0 | 0 | 0 | 0 | 0 | 0 | 0 | 0 | 0 | 0 | 0 |  |  | 2 |  | IMPORT | {bd13924f-afc3-4d71-85e7-601a64d012b6} | {46b4be13-0695-478e-9ee0-be6f3028bb5e}
/ |  |  | SO 03.4 |  |  |  | Spodní skříňky digestoří |  |  |  |  | 0 |  |  |  | 0 | Soupis | 0 | 0 | 0 | 0 | 0 | 0 | 0 | 0 | 0 | 0 | 0 | 0 |  |  | 2 |  | IMPORT | {bdfe0a05-9fce-42d8-8742-af3827f9798f} | {46b4be13-0695-478e-9ee0-be6f3028bb5e}
/ |  |  | SO 03.5 |  |  |  | Skříně s tlakovými lahvemi |  |  |  |  | 0 |  |  |  | 0 | Soupis | 0 | 0 | 0 | 0 | 0 | 0 | 0 | 0 | 0 | 0 | 0 | 0 |  |  | 2 |  | IMPORT | {fcb58e8a-2421-4f7f-aa7d-cf9f5024b6fe} | {46b4be13-0695-478e-9ee0-be6f3028bb5e}
/ |  |  | SO 03.6 |  |  |  | Odsávací ramena |  |  |  |  | 0 |  |  |  | 0 | Soupis | 0 | 0 | 0 | 0 | 0 | 0 | 0 | 0 | 0 | 0 | 0 | 0 |  |  | 2 |  | IMPORT | {aabf9974-bd54-4ac8-a13a-c135d821f0c1} | {46b4be13-0695-478e-9ee0-be6f3028bb5e}
/ |  |  | SO 03.7 |  |  |  | Odvod vzduchu od přístrojů |  |  |  |  | 0 |  |  |  | 0 | Soupis | 0 | 0 | 0 | 0 | 0 | 0 | 0 | 0 | 0 | 0 | 0 | 0 |  |  | 2 |  | IMPORT | {42add1ec-0f4e-45d1-b72b-97559849f4b3} | {46b4be13-0695-478e-9ee0-be6f3028bb5e}
/ |  |  | SO 03.8 |  |  |  | Klimatizace v kancelářích a laboratořích |  |  |  |  | 0 |  |  |  | 0 | Soupis | 0 | 0 | 0 | 0 | 0 | 0 | 0 | 0 | 0 | 0 | 0 | 0 |  |  | 2 |  | IMPORT | {86168c0e-053e-422e-b6c5-c1eedc03ef03} | {46b4be13-0695-478e-9ee0-be6f3028bb5e}
/ |  |  | SO 03.9 |  |  |  | Klimatizace technické místnosti č.1.19 |  |  |  |  | 0 |  |  |  | 0 | Soupis | 0 | 0 | 0 | 0 | 0 | 0 | 0 | 0 | 0 | 0 | 0 | 0 |  |  | 2 |  | IMPORT | {437f2b3e-fb3c-42cb-896b-9f7002df07b6} | {46b4be13-0695-478e-9ee0-be6f3028bb5e}
/ |  |  | SO 03.10 |  |  |  | Klimatizace kanceláře m.č.1.27 |  |  |  |  | 0 |  |  |  | 0 | Soupis | 0 | 0 | 0 | 0 | 0 | 0 | 0 | 0 | 0 | 0 | 0 | 0 |  |  | 2 |  | IMPORT | {022262a2-8077-4c8b-904f-dcba888c6552} | {46b4be13-0695-478e-9ee0-be6f3028bb5e}
/ |  |  | SO 03.11 |  |  |  | Montážní materiál, demontáže, ostatní |  |  |  |  | 0 |  |  |  | 0 | Soupis | 0 | 0 | 0 | 0 | 0 | 0 | 0 | 0 | 0 | 0 | 0 | 0 |  |  | 2 |  | IMPORT | {669ed680-5c38-41a6-8281-966a92679267} | {46b4be13-0695-478e-9ee0-be6f3028bb5e}
|  | SO 04 |  |  |  | Zdravotechnika | [5 empty] | 0 |  |  |  | 0 | STA | 0 | 0 | 0 | 0 | 0 | 0 | 0 | 0 | 0 | 0 | 0 | 0 |  | D | 1 | ###NOIMPORT### | IMPORT | {f5a17d34-dcdf-4143-928c-a93a180d3406} | {b73a7cb2-fcfa-485a-9d97-4efd7ea75619} | 2
/ |  |  | SO 04.1 |  |  |  | Kanalizace |  |  |  |  | 0 |  |  |  | 0 | Soupis | 0 | 0 | 0 | 0 | 0 | 0 | 0 | 0 | 0 | 0 | 0 | 0 |  |  | 2 |  | IMPORT | {9600af04-5ef2-43cf-bdd5-c13e8be69fea} | {f5a17d34-dcdf-4143-928c-a93a180d3406}
/ |  |  | SO 04.2 |  |  |  | Vodoinstalace |  |  |  |  | 0 |  |  |  | 0 | Soupis | 0 | 0 | 0 | 0 | 0 | 0 | 0 | 0 | 0 | 0 | 0 | 0 |  |  | 2 |  | IMPORT | {e102aaf6-92db-4a13-baf1-ee609a285e76} | {f5a17d34-dcdf-4143-928c-a93a180d3406}
/ |  | SO 05 |  |  |  | Ústřední vytápění | [5 empty] | 0 |  |  |  | 0 | STA | 0 | 0 | 0 | 0 | 0 | 0 | 0 | 0 | 0 | 0 | 0 | 0 |  |  | 1 |  | IMPORT | {2ad82c83-3854-4b6e-ac21-378ec4b5013a} | {b73a7cb2-fcfa-485a-9d97-4efd7ea75619} | 2
/ |  | SO 06 |  |  |  | Technické plyny | [5 empty] | 0 |  |  |  | 0 | STA | 0 | 0 | 0 | 0 | 0 | 0 | 0 | 0 | 0 | 0 | 0 | 0 |  |  | 1 |  | IMPORT | {866b3da0-9ece-4d5e-b5dd-0a3fc008a447} | {b73a7cb2-fcfa-485a-9d97-4efd7ea75619} | 2
|  | SO 07 |  |  |  | Mobiliář | [5 empty] | 0 |  |  |  | 0 | STA | 0 | 0 | 0 | 0 | 0 | 0 | 0 | 0 | 0 | 0 | 0 | 0 |  | D | 1 | ###NOIMPORT### | IMPORT | {c61dc328-ee1b-4301-bb4b-ffd16a2f311d} | {b73a7cb2-fcfa-485a-9d97-4efd7ea75619} | 2
/ |  |  | SO 07.1 |  |  |  | Místnost č.1.09a |  |  |  |  | 0 |  |  |  | 0 | Soupis | 0 | 0 | 0 | 0 | 0 | 0 | 0 | 0 | 0 | 0 | 0 | 0 |  |  | 2 |  | IMPORT | {60fa4703-7afe-4e21-8413-9597191b738e} | {c61dc328-ee1b-4301-bb4b-ffd16a2f311d}
/ |  |  | SO 07.2 |  |  |  | Místnost č.1.09b |  |  |  |  | 0 |  |  |  | 0 | Soupis | 0 | 0 | 0 | 0 | 0 | 0 | 0 | 0 | 0 | 0 | 0 | 0 |  |  | 2 |  | IMPORT | {87df4a1a-47a2-4c32-9c53-884b4306b0e7} | {c61dc328-ee1b-4301-bb4b-ffd16a2f311d}
/ |  |  | SO 07.3 |  |  |  | Místnost č.1.09c |  |  |  |  | 0 |  |  |  | 0 | Soupis | 0 | 0 | 0 | 0 | 0 | 0 | 0 | 0 | 0 | 0 | 0 | 0 |  |  | 2 |  | IMPORT | {3b1bcf7f-2335-45d0-bab7-2fc034e3bcb0} | {c61dc328-ee1b-4301-bb4b-ffd16a2f311d}
/ |  |  | SO 07.4 |  |  |  | Místnost č.1.09d |  |  |  |  | 0 |  |  |  | 0 | Soupis | 0 | 0 | 0 | 0 | 0 | 0 | 0 | 0 | 0 | 0 | 0 | 0 |  |  | 2 |  | IMPORT | {66798214-ec59-4ff8-a612-0e08e91e2e13} | {c61dc328-ee1b-4301-bb4b-ffd16a2f311d}
/ |  |  | SO 07.5 |  |  |  | Místnost č.1.10 |  |  |  |  | 0 |  |  |  | 0 | Soupis | 0 | 0 | 0 | 0 | 0 | 0 | 0 | 0 | 0 | 0 | 0 | 0 |  |  | 2 |  | IMPORT | {f6f106a3-08b2-4231-82c0-187e10fb671a} | {c61dc328-ee1b-4301-bb4b-ffd16a2f311d}
/ |  |  | SO 07.6 |  |  |  | Místnost č.1.11 |  |  |  |  | 0 |  |  |  | 0 | Soupis | 0 | 0 | 0 | 0 | 0 | 0 | 0 | 0 | 0 | 0 | 0 | 0 |  |  | 2 |  | IMPORT | {c159d3f3-60d9-4229-805e-0a9c0f6e843e} | {c61dc328-ee1b-4301-bb4b-ffd16a2f311d}
/ |  |  | SO 07.7 |  |  |  | Místnost č.1.12 |  |  |  |  | 0 |  |  |  | 0 | Soupis | 0 | 0 | 0 | 0 | 0 | 0 | 0 | 0 | 0 | 0 | 0 | 0 |  |  | 2 |  | IMPORT | {f8de0cf9-c5f0-47fd-a898-f4872759d968} | {c61dc328-ee1b-4301-bb4b-ffd16a2f311d}
/ |  |  | SO 07.8 |  |  |  | Místnost č.1.13 |  |  |  |  | 0 |  |  |  | 0 | Soupis | 0 | 0 | 0 | 0 | 0 | 0 | 0 | 0 | 0 | 0 | 0 | 0 |  |  | 2 |  | IMPORT | {499c030b-e43b-4cad-829b-ccb99cd7cc00} | {c61dc328-ee1b-4301-bb4b-ffd16a2f311d}
/ |  |  | SO 07.9 |  |  |  | Místnost č.1.15 |  |  |  |  | 0 |  |  |  | 0 | Soupis | 0 | 0 | 0 | 0 | 0 | 0 | 0 | 0 | 0 | 0 | 0 | 0 |  |  | 2 |  | IMPORT | {9de43998-fc72-412f-b062-2ea18ff3f519} | {c61dc328-ee1b-4301-bb4b-ffd16a2f311d}
/ |  |  | SO 07.10 |  |  |  | Místnost č.1.16 |  |  |  |  | 0 |  |  |  | 0 | Soupis | 0 | 0 | 0 | 0 | 0 | 0 | 0 | 0 | 0 | 0 | 0 | 0 |  |  | 2 |  | IMPORT | {60403aa7-3a35-453b-98e6-0656268005ae} | {c61dc328-ee1b-4301-bb4b-ffd16a2f311d}
/ |  |  | SO 07.11 |  |  |  | Místnost č.1.18 |  |  |  |  | 0 |  |  |  | 0 | Soupis | 0 | 0 | 0 | 0 | 0 | 0 | 0 | 0 | 0 | 0 | 0 | 0 |  |  | 2 |  | IMPORT | {393a7b6c-5cb7-4d8a-9728-086b77b64bef} | {c61dc328-ee1b-4301-bb4b-ffd16a2f311d}
/ |  |  | SO 07.12 |  |  |  | Místnost č.1.22 |  |  |  |  | 0 |  |  |  | 0 | Soupis | 0 | 0 | 0 | 0 | 0 | 0 | 0 | 0 | 0 | 0 | 0 | 0 |  |  | 2 |  | IMPORT | {0aa0795b-31ea-4264-b8da-5c0b895d1d17} | {c61dc328-ee1b-4301-bb4b-ffd16a2f311d}
/ |  |  | SO 07.13 |  |  |  | Ostatní, montáže, doprava |  |  |  |  | 0 |  |  |  | 0 | Soupis | 0 | 0 | 0 | 0 | 0 | 0 | 0 | 0 | 0 | 0 | 0 | 0 |  |  | 2 |  | IMPORT | {309823dc-2976-4aa8-8e45-0caa3923cd56} | {c61dc328-ee1b-4301-bb4b-ffd16a2f311d}

## SO 00 - VRN
{3f7dba6b-0a96-4bbf-bda2-7a980611e0c1}
2
| KRYCÍ LIST SOUPISU PRACÍ | [7 empty] | v --- níže se nacházejí doplnkové a pomocné údaje k sestavám --- v | [8 empty] | False
Stavba:
Vytvoření laboratoří FŽP- UNICRE
Objekt:
SO 00 - VRN
| KSO: |  |  |  |  | CC-CZ:
| Místo: |  | Ústí nad Labem |  |  | Datum: | 10. 5. 2023
| Zadavatel: |  |  |  |  | IČ: | 44555601
|  | UJEP, Pasteurova 3632/15, 400 96 Ústí nad Labem |  |  |  | DIČ: | CZ44555601
| Uchazeč: |  |  |  |  | IČ: | Vyplň údaj
|  | Vyplň údaj |  |  |  | DIČ: | Vyplň údaj
| Projektant: |  |  |  |  | IČ: | 250 285 88
|  | Correct BC, s.r.o., El.Krásnohorské 1339/15, UL |  |  |  | DIČ: | CZ 25028588
| Zpracovatel: |  |  |  |  | IČ: | 25028588
|  | Correct BC, s.r.o., El.Krásnohorské 1339/15, UL |  |  |  | DIČ: | CZ25028588
Poznámka:
| Cena bez DPH | [5 empty] | 0
|  |  | Základ daně |  |  | Sazba daně | Výše daně
| DPH | základní | 0 |  |  | 21% | 0
|  | snížená | 0 |  |  | 15% | 0
|  | zákl. přenesená | 0 |  |  | 21% | 0
|  | sníž. přenesená | 0 |  |  | 15% | 0
|  | nulová | 0 |  |  | 0% | 0
| Cena s DPH |  |  | v | CZK |  | 0
REKAPITULACE ČLENĚNÍ SOUPISU PRACÍ
Stavba:
Vytvoření laboratoří FŽP- UNICRE
Objekt:
SO 00 - VRN
Místo: |  |  | Ústí nad Labem |  |  | Datum: | 10. 5. 2023
Zadavatel: |  |  | UJEP, Pasteurova 3632/15, 400 96 Ústí nad Labem |  |  | Projektant: | Correct BC, s.r.o., El.Krásnohorské 1339/15, UL
Uchazeč: |  |  | Vyplň údaj |  |  | Zpracovatel: | Correct BC, s.r.o., El.Krásnohorské 1339/15, UL
Kód dílu - Popis | [6 empty] | Cena celkem [CZK]
Náklady stavby celkem | [6 empty] | 0 | [11 empty] | -1
| HSV - Práce a dodávky HSV | [5 empty] | 0
| VRN - Vedlejší rozpočtové náklady | [5 empty] | 0
| VRN1 - Průzkumné, geodetické a projektové práce | [5 empty] | 0
| VRN3 - Zařízení staveniště | [5 empty] | 0
| VRN4 - Inženýrská činnost | [5 empty] | 0
| VRN7 - Provozní vlivy | [5 empty] | 0
| VRN9 - Ostatní náklady | [5 empty] | 0
SOUPIS PRACÍ
Stavba:
Vytvoření laboratoří FŽP- UNICRE
Objekt:
SO 00 - VRN
Místo: |  |  | Ústí nad Labem |  |  | Datum: | 10. 5. 2023
Zadavatel: |  |  | UJEP, Pasteurova 3632/15, 400 96 Ústí nad Labem |  |  | Projektant: | Correct BC, s.r.o., El.Krásnohorské 1339/15, UL
Uchazeč: |  |  | Vyplň údaj |  |  | Zpracovatel: | Correct BC, s.r.o., El.Krásnohorské 1339/15, UL
PČ | Typ | Kód | Popis | MJ | Množství | J.cena [CZK] | Cena celkem [CZK] | Cenová soustava |  | DPH | J. Nh [h] | Nh celkem [h] | J. hmotnost [t] | Hmotnost celkem [t] | J. suť [t] | Suť Celkem [t]
Náklady soupisu celkem | [6 empty] | 0 |  |  |  |  | 0 |  | 0 |  | 0 |  | D | -1 | [10 empty] | 0
| D | HSV | Práce a dodávky HSV |  |  |  | 0 |  |  |  |  | 0 |  | 0 |  | 0 | 1 | D | 0 |  |  |  | ROZPOCET | [6 empty] | 0
| D | VRN | Vedlejší rozpočtové náklady |  |  |  | 0 |  |  |  |  | 0 |  | 0 |  | 0 | 5 | D | 0 |  |  |  | ROZPOCET | [6 empty] | 0
| D | VRN1 | Průzkumné, geodetické a projektové práce |  |  |  | 0 |  |  |  |  | 0 |  | 0 |  | 0 | 5 | D | 1 |  |  |  | ROZPOCET | [6 empty] | 0
1 | K | 011503000 | Stavební průzkum bez rozlišení | ks | 1 |  | 0 | CS ÚRS 2023 01 |  | základní |  | 0 | 0 | 0 | 0 | 0 | 1024 | K | 2 |  |  |  | ROZPOCET | 0 | 0 | 0 | 0 | 0 | 1 | 0 | 1024 | 1964201209
| PP |  | Stavební průzkum bez rozlišení | [14 empty] | PP | 2
| Online PSC |  | https://podminky.urs.cz/item/CS_URS_2023_01/011503000 | [14 empty] | Online PSC | 2
| VV |  | 1 |  | 1 | [12 empty] | VV | 2 | 2 | True | 0 | ROZPOCET
| VV |  | Součet |  | 1 | [12 empty] | VV | 2 | 4 | True | 1 | ROZPOCET
2 | K | 012103000 | Geodetické práce před výstavbou | sada | 1 |  | 0 | CS ÚRS 2023 01 |  | základní |  | 0 | 0 | 0 | 0 | 0 | 1024 | K | 2 |  |  |  | ROZPOCET | 0 | 0 | 0 | 0 | 0 | 1 | 0 | 1024 | -963028265
| PP |  | Geodetické práce před výstavbou | [14 empty] | PP | 2
| Online PSC |  | https://podminky.urs.cz/item/CS_URS_2023_01/012103000 | [14 empty] | Online PSC | 2
| VV |  | 1 |  | 1 | [12 empty] | VV | 2 | 2 | True | 0 | ROZPOCET
| VV |  | Součet |  | 1 | [12 empty] | VV | 2 | 4 | True | 1 | ROZPOCET
3 | K | 012303000 | Geodetické práce po výstavbě | sada | 1 |  | 0 | CS ÚRS 2023 01 |  | základní |  | 0 | 0 | 0 | 0 | 0 | 1024 | K | 2 |  |  |  | ROZPOCET | 0 | 0 | 0 | 0 | 0 | 1 | 0 | 1024 | -72573407
| PP |  | Geodetické práce po výstavbě | [14 empty] | PP | 2
| Online PSC |  | https://podminky.urs.cz/item/CS_URS_2023_01/012303000 | [14 empty] | Online PSC | 2
4 | K | 013294000 | Ostatní dokumentace | ks | 1 |  | 0 | CS ÚRS 2023 01 |  | základní |  | 0 | 0 | 0 | 0 | 0 | 1024 | K | 2 |  |  |  | ROZPOCET | 0 | 0 | 0 | 0 | 0 | 1 | 0 | 1024 | -738947728
| PP |  | Ostatní dokumentace | [14 empty] | PP | 2
| Online PSC |  | https://podminky.urs.cz/item/CS_URS_2023_01/013294000 | [14 empty] | Online PSC | 2
| D | VRN3 | Zařízení staveniště |  |  |  | 0 |  |  |  |  | 0 |  | 0 |  | 0 | 5 | D | 1 |  |  |  | ROZPOCET | [6 empty] | 0
5 | K | 032103000 | Náklady na stavební buňky | ks | 16 |  | 0 | CS ÚRS 2023 01 |  | základní |  | 0 | 0 | 0 | 0 | 0 | 1024 | K | 2 |  |  |  | ROZPOCET | 0 | 0 | 0 | 0 | 0 | 1 | 0 | 1024 | 1813166758
| PP |  | Náklady na stavební buňky | [14 empty] | PP | 2
| Online PSC |  | https://podminky.urs.cz/item/CS_URS_2023_01/032103000 | [14 empty] | Online PSC | 2
| VV |  | 2*1*8 |  | 16 | [12 empty] | VV | 2 | 2 | True | 0 | ROZPOCET
| VV |  | Součet |  | 16 | [12 empty] | VV | 2 | 4 | True | 1 | ROZPOCET
6 | K | 032503000 | Skládky na staveništi | ks | 1 |  | 0 | CS ÚRS 2023 01 |  | základní |  | 0 | 0 | 0 | 0 | 0 | 1024 | K | 2 |  |  |  | ROZPOCET | 0 | 0 | 0 | 0 | 0 | 1 | 0 | 1024 | 77956317
| PP |  | Skládky na staveništi | [14 empty] | PP | 2
| Online PSC |  | https://podminky.urs.cz/item/CS_URS_2023_01/032503000 | [14 empty] | Online PSC | 2
7 | K | 032803000 | Ostatní vybavení staveniště | ks | 8 |  | 0 | CS ÚRS 2023 01 |  | základní |  | 0 | 0 | 0 | 0 | 0 | 1024 | K | 2 |  |  |  | ROZPOCET | 0 | 0 | 0 | 0 | 0 | 1 | 0 | 1024 | -620424286
| PP |  | Ostatní vybavení staveniště- chemické WC | [14 empty] | PP | 2
| Online PSC |  | https://podminky.urs.cz/item/CS_URS_2023_01/032803000 | [14 empty] | Online PSC | 2
| VV |  | 1*8 |  | 8 | [12 empty] | VV | 2 | 2 | True | 0 | ROZPOCET
| VV |  | Součet |  | 8 | [12 empty] | VV | 2 | 4 | True | 1 | ROZPOCET
8 | K | 032903000 | Náklady na provoz a údržbu vybavení staveniště | měsíc | 8 |  | 0 | CS ÚRS 2023 01 |  | základní |  | 0 | 0 | 0 | 0 | 0 | 1024 | K | 2 |  |  |  | ROZPOCET | 0 | 0 | 0 | 0 | 0 | 1 | 0 | 1024 | 406918413
| PP |  | Náklady na provoz a údržbu vybavení staveniště | [14 empty] | PP | 2
| Online PSC |  | https://podminky.urs.cz/item/CS_URS_2023_01/032903000 | [14 empty] | Online PSC | 2
| VV |  | 8 |  | 8 | [12 empty] | VV | 2 | 2 | True | 0 | ROZPOCET
| VV |  | Součet |  | 8 | [12 empty] | VV | 2 | 4 | True | 1 | ROZPOCET
9 | K | 033103000 | Připojení energií | ks | 2 |  | 0 | CS ÚRS 2023 01 |  | základní |  | 0 | 0 | 0 | 0 | 0 | 1024 | K | 2 |  |  |  | ROZPOCET | 0 | 0 | 0 | 0 | 0 | 1 | 0 | 1024 | 965940754
| PP |  | Připojení energií | [14 empty] | PP | 2
| Online PSC |  | https://podminky.urs.cz/item/CS_URS_2023_01/033103000 | [14 empty] | Online PSC | 2
| VV |  | 2 |  | 2 | [12 empty] | VV | 2 | 2 | True | 0 | ROZPOCET
| VV |  | Součet |  | 2 | [12 empty] | VV | 2 | 4 | True | 1 | ROZPOCET
10 | K | 033203000 | Energie pro zařízení staveniště | měsíc | 8 |  | 0 | CS ÚRS 2023 01 |  | základní |  | 0 | 0 | 0 | 0 | 0 | 1024 | K | 2 |  |  |  | ROZPOCET | 0 | 0 | 0 | 0 | 0 | 1 | 0 | 1024 | 1551117799
| PP |  | Energie pro zařízení staveniště | [14 empty] | PP | 2
| Online PSC |  | https://podminky.urs.cz/item/CS_URS_2023_01/033203000 | [14 empty] | Online PSC | 2
| VV |  | 8 |  | 8 | [12 empty] | VV | 2 | 2 | True | 0 | ROZPOCET
| VV |  | Součet |  | 8 | [12 empty] | VV | 2 | 4 | True | 1 | ROZPOCET
11 | K | 034303000 | Dopravní značení na staveništi | sada | 1 |  | 0 | CS ÚRS 2023 01 |  | základní |  | 0 | 0 | 0 | 0 | 0 | 1024 | K | 2 |  |  |  | ROZPOCET | 0 | 0 | 0 | 0 | 0 | 1 | 0 | 1024 | 892503368
| PP |  | Dopravní značení na staveništi | [14 empty] | PP | 2
| Online PSC |  | https://podminky.urs.cz/item/CS_URS_2023_01/034303000 | [14 empty] | Online PSC | 2
| VV |  | 1 |  | 1 | [12 empty] | VV | 2 | 2 | True | 1 | ROZPOCET
12 | K | 034403000 | Osvětlení staveniště | komplet | 1 |  | 0 | CS ÚRS 2023 01 |  | základní |  | 0 | 0 | 0 | 0 | 0 | 1024 | K | 2 |  |  |  | ROZPOCET | 0 | 0 | 0 | 0 | 0 | 1 | 0 | 1024 | -483290233
| PP |  | Osvětlení staveniště | [14 empty] | PP | 2
| Online PSC |  | https://podminky.urs.cz/item/CS_URS_2023_01/034403000 | [14 empty] | Online PSC | 2
13 | K | 034503000 | Informační tabule na staveništi | ks | 1 |  | 0 | CS ÚRS 2023 01 |  | základní |  | 0 | 0 | 0 | 0 | 0 | 1024 | K | 2 |  |  |  | ROZPOCET | 0 | 0 | 0 | 0 | 0 | 1 | 0 | 1024 | 77585608
| PP |  | Informační tabule na staveništi | [14 empty] | PP | 2
| Online PSC |  | https://podminky.urs.cz/item/CS_URS_2023_01/034503000 | [14 empty] | Online PSC | 2
| D | VRN4 | Inženýrská činnost |  |  |  | 0 |  |  |  |  | 0 |  | 0 |  | 0 | 5 | D | 1 |  |  |  | ROZPOCET | [6 empty] | 0
14 | K | 043144000 | Zkoušky těsnosti | ks | 6 |  | 0 | CS ÚRS 2023 01 |  | základní |  | 0 | 0 | 0 | 0 | 0 | 1024 | K | 2 |  |  |  | ROZPOCET | 0 | 0 | 0 | 0 | 0 | 1 | 0 | 1024 | 1596086887
| PP |  | Zkoušky těsnosti | [14 empty] | PP | 2
| Online PSC |  | https://podminky.urs.cz/item/CS_URS_2023_01/043144000 | [14 empty] | Online PSC | 2
| VV |  | 6 |  | 6 | [12 empty] | VV | 2 | 2 | True | 0 | ROZPOCET
| VV |  | Součet |  | 6 | [12 empty] | VV | 2 | 4 | True | 1 | ROZPOCET
15 | K | 043194000 | Ostatní zkoušky | ks | 2 |  | 0 | CS ÚRS 2023 01 |  | základní |  | 0 | 0 | 0 | 0 | 0 | 1024 | K | 2 |  |  |  | ROZPOCET | 0 | 0 | 0 | 0 | 0 | 1 | 0 | 1024 | -1034478471
| PP |  | Ostatní zkoušky | [14 empty] | PP | 2
| Online PSC |  | https://podminky.urs.cz/item/CS_URS_2023_01/043194000 | [14 empty] | Online PSC | 2
| VV |  | 2 |  | 2 | [12 empty] | VV | 2 | 2 | True | 0 | ROZPOCET
| VV |  | Součet |  | 2 | [12 empty] | VV | 2 | 4 | True | 1 | ROZPOCET
16 | K | 043194000R1 | koordinační funkční zkouška PBŘ/EPS a návazných zařízení | ks | 2 |  | 0 |  |  | základní |  | 0 | 0 | 0 | 0 | 0 | 1024 | K | 2 |  |  |  | ROZPOCET | 0 | 0 | 0 | 0 | 0 | 1 | 0 | 1024 | -138023854
| PP |  | koordinační funkční zkouška PBŘ/EPS a návazných zařízení | [14 empty] | PP | 2
17 | K | 044003000 | Revize dočasných objektů nebo zařízení staveniště | ks | 1 |  | 0 | CS ÚRS 2023 01 |  | základní |  | 0 | 0 | 0 | 0 | 0 | 1024 | K | 2 |  |  |  | ROZPOCET | 0 | 0 | 0 | 0 | 0 | 1 | 0 | 1024 | -1520707744
| PP |  | Revize dočasných objektů nebo zařízení staveniště | [14 empty] | PP | 2
| Online PSC |  | https://podminky.urs.cz/item/CS_URS_2023_01/044003000 | [14 empty] | Online PSC | 2
18 | K | 049103000R01 | Náklady vzniklé v souvislosti s realizací stavby | ks | 25 |  | 0 |  |  | základní |  | 0 | 0 | 0 | 0 | 0 | 1024 | K | 2 |  |  |  | ROZPOCET | 0 | 0 | 0 | 0 | 0 | 1 | 0 | 1024 | 2028901230
| PP |  | Náklady vzniklé v souvislosti s realizací stavby= dodávka a montáž požárních tabulek dle PD PBŘ | [14 empty] | PP | 2
| P |  | Poznámka k položce: 5ks PHP, 5ks hlásiče EPS, 1ks hydrant, 4ks tlaková láhev, 5ks označení místností, 5ks detekce tech.plynů | [14 empty] | P | 2
| VV |  | 25 |  | 25 | [12 empty] | VV | 2 | 2 | True | 0 | ROZPOCET
| VV |  | Součet |  | 25 | [12 empty] | VV | 2 | 4 | True | 1 | ROZPOCET
19 | K | 049103000R02 | Náklady vzniklé v souvislosti s realizací stavby= dodávka a montáž tabulek značících směry toků medií, proudění vzduchu a hlavních uzávěrů | ks | 46 |  | 0 |  |  | základní |  | 0 | 0 | 0 | 0 | 0 | 1024 | K | 2 |  |  |  | ROZPOCET | 0 | 0 | 0 | 0 | 0 | 1 | 0 | 1024 | -877239368
| PP |  | Náklady vzniklé v souvislosti s realizací stavby= dodávka a montáž tabulek značících směry toků medií, proudění vzduchu a hlavních uzávěrů | [14 empty] | PP | 2
| VV |  | 46 |  | 46 | [12 empty] | VV | 2 | 2 | True | 0 | ROZPOCET
| VV |  | Součet |  | 46 | [12 empty] | VV | 2 | 4 | True | 1 | ROZPOCET
| D | VRN7 | Provozní vlivy |  |  |  | 0 |  |  |  |  | 0 |  | 0 |  | 0 | 5 | D | 1 |  |  |  | ROZPOCET | [6 empty] | 0
20 | K | 071103000 | Provoz investora | komplet | 1 |  | 0 | CS ÚRS 2023 01 |  | základní |  | 0 | 0 | 0 | 0 | 0 | 1024 | K | 2 |  |  |  | ROZPOCET | 0 | 0 | 0 | 0 | 0 | 1 | 0 | 1024 | 2029844952
| PP |  | Provoz investora | [14 empty] | PP | 2
| Online PSC |  | https://podminky.urs.cz/item/CS_URS_2023_01/071103000 | [14 empty] | Online PSC | 2
| D | VRN9 | Ostatní náklady |  |  |  | 0 |  |  |  |  | 0 |  | 0 |  | 0 | 5 | D | 1 |  |  |  | ROZPOCET | [6 empty] | 0
21 | K | 091003000 | Ostatní náklady bez rozlišení | kpl | 1 |  | 0 | CS ÚRS 2023 01 |  | základní |  | 0 | 0 | 0 | 0 | 0 | 1024 | K | 2 |  |  |  | ROZPOCET | 0 | 0 | 0 | 0 | 0 | 1 | 0 | 1024 | 1730447646
| PP |  | Ostatní náklady bez rozlišení | [14 empty] | PP | 2
| Online PSC |  | https://podminky.urs.cz/item/CS_URS_2023_01/091003000 | [14 empty] | Online PSC | 2
22 | K | 091504000 | Náklady související s publikační činností | kus | 1 |  | 0 | CS ÚRS 2017 02 |  | základní |  | 0 | 0 | 0 | 0 | 0 | 1024 | K | 2 |  |  |  | ROZPOCET | 0 | 0 | 0 | 0 | 0 | 1 | 0 | 1024 | 2145748826
| PP |  | Ostatní náklady související s objektem náklady související s publikační činností | [14 empty] | PP | 2
23 | K | 094104000 | Náklady na opatření BOZP | kpl | 1 |  | 0 | CS ÚRS 2023 01 |  | základní |  | 0 | 0 | 0 | 0 | 0 | 1024 | K | 2 |  |  |  | ROZPOCET | 0 | 0 | 0 | 0 | 0 | 1 | 0 | 1024 | -1567275980
| PP |  | Náklady na opatření BOZP | [14 empty] | PP | 2
| Online PSC |  | https://podminky.urs.cz/item/CS_URS_2023_01/094104000 | [14 empty] | Online PSC | 2
| VV |  | 1 |  | 1 | [12 empty] | VV | 2 | 2 | True | 0 | ROZPOCET
| VV |  | Součet |  | 1 | [12 empty] | VV | 2 | 4 | True | 1 | ROZPOCET

## SO01.1 - Demontáže a bour...
{ee7cbae9-30db-40d8-bcb9-c0191cbb5d97}
2
| KRYCÍ LIST SOUPISU PRACÍ | [7 empty] | v --- níže se nacházejí doplnkové a pomocné údaje k sestavám --- v | [8 empty] | False
Stavba:
Vytvoření laboratoří FŽP- UNICRE
Objekt:
SO 01 - Architektonicko stavební řešení
Soupis:
SO01.1 - Demontáže a bourání 1NP
| KSO: |  |  |  |  | CC-CZ:
| Místo: |  | Ústí nad Labem |  |  | Datum: | 10. 5. 2023
| Zadavatel: |  |  |  |  | IČ: | 44555601
|  | UJEP, Pasteurova 3632/15, 400 96 Ústí nad Labem |  |  |  | DIČ: | CZ44555601
| Uchazeč: |  |  |  |  | IČ: | Vyplň údaj
|  | Vyplň údaj |  |  |  | DIČ: | Vyplň údaj
| Projektant: |  |  |  |  | IČ: | 250 285 88
|  | Correct BC, s.r.o., El.Krásnohorské 1339/15, UL |  |  |  | DIČ: | CZ 25028588
| Zpracovatel: |  |  |  |  | IČ: | 25028588
|  | Correct BC, s.r.o., El.Krásnohorské 1339/15, UL |  |  |  | DIČ: | CZ25028588
Poznámka:
| Cena bez DPH | [5 empty] | 0
|  |  | Základ daně |  |  | Sazba daně | Výše daně
| DPH | základní | 0 |  |  | 21% | 0
|  | snížená | 0 |  |  | 15% | 0
|  | zákl. přenesená | 0 |  |  | 21% | 0
|  | sníž. přenesená | 0 |  |  | 15% | 0
|  | nulová | 0 |  |  | 0% | 0
| Cena s DPH |  |  | v | CZK |  | 0
REKAPITULACE ČLENĚNÍ SOUPISU PRACÍ
Stavba:
Vytvoření laboratoří FŽP- UNICRE
Objekt:
SO 01 - Architektonicko stavební řešení
Soupis:
SO01.1 - Demontáže a bourání 1NP
Místo: |  |  | Ústí nad Labem |  |  | Datum: | 10. 5. 2023
Zadavatel: |  |  | UJEP, Pasteurova 3632/15, 400 96 Ústí nad Labem |  |  | Projektant: | Correct BC, s.r.o., El.Krásnohorské 1339/15, UL
Uchazeč: |  |  | Vyplň údaj |  |  | Zpracovatel: | Correct BC, s.r.o., El.Krásnohorské 1339/15, UL
Kód dílu - Popis | [6 empty] | Cena celkem [CZK]
Náklady stavby celkem | [6 empty] | 0 | [11 empty] | -1
| HSV - Práce a dodávky HSV | [5 empty] | 0
| 6 - Úpravy povrchů, podlahy a osazování výplní | [5 empty] | 0
| 9 - Ostatní konstrukce a práce, bourání | [5 empty] | 0
| 997 - Přesun sutě | [5 empty] | 0
| PSV - Práce a dodávky PSV | [5 empty] | 0
| 725 - Zdravotechnika - zařizovací předměty | [5 empty] | 0
| 727 - Zdravotechnika - požární ochrana | [5 empty] | 0
| 763 - Konstrukce suché výstavby | [5 empty] | 0
| 766 - Konstrukce truhlářské | [5 empty] | 0
| 771 - Podlahy z dlaždic | [5 empty] | 0
| 776 - Podlahy povlakové | [5 empty] | 0
| 781 - Dokončovací práce - obklady | [5 empty] | 0
| 783 - Dokončovací práce - nátěry | [5 empty] | 0
| 784 - Dokončovací práce - malby a tapety | [5 empty] | 0
| HZS - Hodinové zúčtovací sazby | [5 empty] | 0
SOUPIS PRACÍ
Stavba:
Vytvoření laboratoří FŽP- UNICRE
Objekt:
SO 01 - Architektonicko stavební řešení
Soupis:
SO01.1 - Demontáže a bourání 1NP
Místo: |  |  | Ústí nad Labem |  |  | Datum: | 10. 5. 2023
Zadavatel: |  |  | UJEP, Pasteurova 3632/15, 400 96 Ústí nad Labem |  |  | Projektant: | Correct BC, s.r.o., El.Krásnohorské 1339/15, UL
Uchazeč: |  |  | Vyplň údaj |  |  | Zpracovatel: | Correct BC, s.r.o., El.Krásnohorské 1339/15, UL
PČ | Typ | Kód | Popis | MJ | Množství | J.cena [CZK] | Cena celkem [CZK] | Cenová soustava |  | DPH | J. Nh [h] | Nh celkem [h] | J. hmotnost [t] | Hmotnost celkem [t] | J. suť [t] | Suť Celkem [t]
Náklady soupisu celkem | [6 empty] | 0 |  |  |  |  | 0 |  | 1.2295 |  | 27.3755 |  | D | -1 | [10 empty] | 0
| D | HSV | Práce a dodávky HSV |  |  |  | 0 |  |  |  |  | 0 |  | 0.17554 |  | 16.0341 | 1 | D | 0 |  |  |  | ROZPOCET | [6 empty] | 0
| D | 6 | Úpravy povrchů, podlahy a osazování výplní |  |  |  | 0 |  |  |  |  | 0 |  | 0.17226 |  | 0 | 1 | D | 1 |  |  |  | ROZPOCET | [6 empty] | 0
1 | K | 631311131 | Doplnění dosavadních mazanin betonem prostým plochy do 1 m2 tloušťky přes 80 mm | m3 | 0.054 |  | 0 | CS ÚRS 2023 01 |  | základní |  | 0 | 2.301 | 0.12426 | 0 | 0 | 4 | K | 2 |  |  |  | ROZPOCET | 0 | 0 | 0 | 0 | 0 | 1 | 0 | 4 | -868719896
| PP |  | Doplnění dosavadních mazanin prostým betonem s dodáním hmot, bez potěru, plochy jednotlivě do 1 m2 a tl. přes 80 mm | [14 empty] | PP | 2
| Online PSC |  | https://podminky.urs.cz/item/CS_URS_2023_01/631311131 | [14 empty] | Online PSC | 2
| VV |  | (0,3*0,3*2)*0,3 |  | 0.054 | [12 empty] | VV | 2 | 2 | True | 1 | ROZPOCET
2 | K | 632681115R | Vyspravení betonových podlah - vysprávka průměr přes 200 do 500 mm tl do 50 mm | kus | 2 |  | 0 |  |  | základní |  | 0 | 0.024 | 0.048 | 0 | 0 | 4 | K | 2 |  |  |  | ROZPOCET | 0 | 0 | 0 | 0 | 0 | 1 | 0 | 4 | 937230153
| PP |  | Vyspravení betonových podlah - vysprávka průměr přes 200 do 500 mm tl do 50 mm | [14 empty] | PP | 2
| P |  | Poznámka k položce: opravy podlah po vybourání podlahových vpustí mezi 1PP a 1NP | [14 empty] | P | 2
| D | 9 | Ostatní konstrukce a práce, bourání |  |  |  | 0 |  |  |  |  | 0 |  | 0.003288 |  | 16.0341 | 1 | D | 1 |  |  |  | ROZPOCET | [6 empty] | 0
3 | K | 965046111 | Broušení stávajících betonových podlah úběr do 3 mm | m2 | 210.55 |  | 0 | CS ÚRS 2023 01 |  | základní |  | 0 | 0 | 0 | 0 | 0 | 4 | K | 2 |  |  |  | ROZPOCET | 0 | 0 | 0 | 0 | 0 | 1 | 0 | 4 | -229347737
| PP |  | Broušení stávajících betonových podlah úběr do 3 mm | [14 empty] | PP | 2
| Online PSC |  | https://podminky.urs.cz/item/CS_URS_2023_01/965046111 | [14 empty] | Online PSC | 2
| P |  | Poznámka k položce: podlahy po vybourání ker.dlažby a demont.krytin PVC v 1NP (m.č.1.10-1.17+1.22) | [14 empty] | P | 2
| VV |  | 104,5+28,5+16,4+4+11,1+11,7+1,85+4,10+22,3+6,1 |  | 210.55 | [12 empty] | VV | 2 | 2 | True | 0 | ROZPOCET
| VV |  | Součet |  | 210.55 | [12 empty] | VV | 2 | 4 | True | 1 | ROZPOCET
4 | K | 965046119 | Příplatek k broušení stávajících betonových podlah za každý další 1 mm úběru | m2 | 842.2 |  | 0 | CS ÚRS 2023 01 |  | základní |  | 0 | 0 | 0 | 0 | 0 | 4 | K | 2 |  |  |  | ROZPOCET | 0 | 0 | 0 | 0 | 0 | 1 | 0 | 4 | -1901703700
| PP |  | Broušení stávajících betonových podlah Příplatek k ceně za každý další 1 mm úběru | [14 empty] | PP | 2
| Online PSC |  | https://podminky.urs.cz/item/CS_URS_2023_01/965046119 | [14 empty] | Online PSC | 2
| VV |  | (104,5+28,5+16,4+4+11,1+11,7+1,85+4,10+22,3+6,1)*4 |  | 842.2 | [12 empty] | VV | 2 | 2 | True | 0 | ROZPOCET
| VV |  | Součet |  | 842.2 | [12 empty] | VV | 2 | 4 | True | 1 | ROZPOCET
5 | K | 965081611 | Odsekání soklíků rovných | m | 91.85 |  | 0 | CS ÚRS 2023 01 |  | základní |  | 0 | 0 | 0 | 0.009 | 0.82665 | 4 | K | 2 |  |  |  | ROZPOCET | 0 | 0 | 0 | 0 | 0 | 1 | 0 | 4 | 623114173
| PP |  | Odsekání soklíků včetně otlučení podkladní omítky až na zdivo rovných | [14 empty] | PP | 2
| Online PSC |  | https://podminky.urs.cz/item/CS_URS_2023_01/965081611 | [14 empty] | Online PSC | 2
| P |  | Poznámka k položce: 1NP= m.č.1.09+1.10+1.14+1.17+1.20 | [14 empty] | P | 2
| VV |  | "m.č.1.09" 0,6*6+0,45*3+3+5,5+5,4+1,9+6,5*2+0,6/2+0,54+3+2,5+0,6*2+0,15+0,54*2+1,12*2*2+1,8 |  | 48.8 | [12 empty] | VV | 2 | 2 | True | 0 | ROZPOCET
| VV |  | "m.č.1.10" 1,85+2,5+6,3+2,5+0,6 |  | 13.75 | [12 empty] | VV | 2 | 2 | True | 0 | ROZPOCET
| VV |  | "m.č.1.14" 1,5+1,6+2 |  | 5.1 | [12 empty] | VV | 2 | 2 | True | 0 | ROZPOCET
| VV |  | "m.č.1.17" 3,4+2,5+2,5+7+3+0,6+0,8 |  | 19.8 | [12 empty] | VV | 2 | 2 | True | 0 | ROZPOCET
| VV |  | "m.č.1.20" 2,5+2,5+1,2+1,2-3 |  | 4.4 | [12 empty] | VV | 2 | 2 | True | 0 | ROZPOCET
| VV |  | Součet |  | 91.85 | [12 empty] | VV | 2 | 4 | True | 1 | ROZPOCET
6 | K | 968062245 | Vybourání dřevěných rámů oken jednoduchých včetně křídel pl do 2 m2 | m2 | 27.782 |  | 0 | CS ÚRS 2023 01 |  | základní |  | 0 | 0 | 0 | 0.031 | 0.86124 | 4 | K | 2 |  |  |  | ROZPOCET | 0 | 0 | 0 | 0 | 0 | 1 | 0 | 4 | 574593625
| PP |  | Vybourání dřevěných rámů oken s křídly, dveřních zárubní, vrat, stěn, ostění nebo obkladů rámů oken s křídly jednoduchých, plochy do 2 m2 | [14 empty] | PP | 2
| Online PSC |  | https://podminky.urs.cz/item/CS_URS_2023_01/968062245 | [14 empty] | Online PSC | 2
| P |  | Poznámka k položce: 1NP- m.č.1.19, 1.22, 1.20, 1.18, 1.10, 1.17, 1.16, 1.15, 1.14, 1.08 | [14 empty] | P | 2
| VV |  | 0,9*2*(1+1+1+1+1+1+1+1+2+1+1) |  | 21.6 | [12 empty] | VV | 2 | 2 | True | 0 | ROZPOCET
| VV |  | 1*2 |  | 2 | [12 empty] | VV | 2 | 2 | True | 0 | ROZPOCET
| VV |  | 2,06*2,03 |  | 4.182 | [12 empty] | VV | 2 | 2 | True | 0 | ROZPOCET
| VV |  | Součet |  | 27.782 | [12 empty] | VV | 2 | 4 | True | 1 | ROZPOCET
7 | K | 971033231 | Vybourání otvorů ve zdivu cihelném pl do 0,0225 m2 na MVC nebo MV tl do 150 mm | kus | 20 |  | 0 | CS ÚRS 2023 01 |  | základní |  | 0 | 0 | 0 | 0.004 | 0.08 | 4 | K | 2 |  |  |  | ROZPOCET | 0 | 0 | 0 | 0 | 0 | 1 | 0 | 4 | -2012236810
| PP |  | Vybourání otvorů ve zdivu základovém nebo nadzákladovém z cihel, tvárnic, příčkovek z cihel pálených na maltu vápennou nebo vápenocementovou plochy do 0,0225 m2, tl. do 150 mm | [14 empty] | PP | 2
| Online PSC |  | https://podminky.urs.cz/item/CS_URS_2023_01/971033231 | [14 empty] | Online PSC | 2
| VV |  | 19+1 |  | 20 | [12 empty] | VV | 2 | 2 | True | 0 | ROZPOCET
| VV |  | Součet |  | 20 | [12 empty] | VV | 2 | 4 | True | 1 | ROZPOCET
8 | K | 971033241 | Vybourání otvorů ve zdivu cihelném pl do 0,0225 m2 na MVC nebo MV tl do 300 mm | kus | 3 |  | 0 | CS ÚRS 2023 01 |  | základní |  | 0 | 0 | 0 | 0.008 | 0.024 | 4 | K | 2 |  |  |  | ROZPOCET | 0 | 0 | 0 | 0 | 0 | 1 | 0 | 4 | -353778176
| PP |  | Vybourání otvorů ve zdivu základovém nebo nadzákladovém z cihel, tvárnic, příčkovek z cihel pálených na maltu vápennou nebo vápenocementovou plochy do 0,0225 m2, tl. do 300 mm | [14 empty] | PP | 2
| Online PSC |  | https://podminky.urs.cz/item/CS_URS_2023_01/971033241 | [14 empty] | Online PSC | 2
| VV |  | 1+1+1 |  | 3 | [12 empty] | VV | 2 | 2 | True | 0 | ROZPOCET
| VV |  | Součet |  | 3 | [12 empty] | VV | 2 | 4 | True | 1 | ROZPOCET
9 | K | 971033251 | Vybourání otvorů ve zdivu cihelném pl do 0,0225 m2 na MVC nebo MV tl do 450 mm | kus | 2 |  | 0 | CS ÚRS 2023 01 |  | základní |  | 0 | 0 | 0 | 0.012 | 0.024 | 4 | K | 2 |  |  |  | ROZPOCET | 0 | 0 | 0 | 0 | 0 | 1 | 0 | 4 | 704078357
| PP |  | Vybourání otvorů ve zdivu základovém nebo nadzákladovém z cihel, tvárnic, příčkovek z cihel pálených na maltu vápennou nebo vápenocementovou plochy do 0,0225 m2, tl. do 450 mm | [14 empty] | PP | 2
| Online PSC |  | https://podminky.urs.cz/item/CS_URS_2023_01/971033251 | [14 empty] | Online PSC | 2
| VV |  | 1+1 |  | 2 | [12 empty] | VV | 2 | 2 | True | 0 | ROZPOCET
| VV |  | Součet |  | 2 | [12 empty] | VV | 2 | 4 | True | 1 | ROZPOCET
10 | K | 971033261 | Vybourání otvorů ve zdivu cihelném pl do 0,0225 m2 na MVC nebo MV tl do 600 mm | kus | 3 |  | 0 | CS ÚRS 2023 01 |  | základní |  | 0 | 0 | 0 | 0.016 | 0.048 | 4 | K | 2 |  |  |  | ROZPOCET | 0 | 0 | 0 | 0 | 0 | 1 | 0 | 4 | 1239075157
| PP |  | Vybourání otvorů ve zdivu základovém nebo nadzákladovém z cihel, tvárnic, příčkovek z cihel pálených na maltu vápennou nebo vápenocementovou plochy do 0,0225 m2, tl. do 600 mm | [14 empty] | PP | 2
| Online PSC |  | https://podminky.urs.cz/item/CS_URS_2023_01/971033261 | [14 empty] | Online PSC | 2
| VV |  | 1+1+1 |  | 3 | [12 empty] | VV | 2 | 2 | True | 0 | ROZPOCET
| VV |  | Součet |  | 3 | [12 empty] | VV | 2 | 4 | True | 1 | ROZPOCET
11 | K | 971033331 | Vybourání otvorů ve zdivu cihelném pl do 0,09 m2 na MVC nebo MV tl do 150 mm | kus | 8 |  | 0 | CS ÚRS 2023 01 |  | základní |  | 0 | 0 | 0 | 0.025 | 0.2 | 4 | K | 2 |  |  |  | ROZPOCET | 0 | 0 | 0 | 0 | 0 | 1 | 0 | 4 | -1074631480
| PP |  | Vybourání otvorů ve zdivu základovém nebo nadzákladovém z cihel, tvárnic, příčkovek z cihel pálených na maltu vápennou nebo vápenocementovou plochy do 0,09 m2, tl. do 150 mm | [14 empty] | PP | 2
| Online PSC |  | https://podminky.urs.cz/item/CS_URS_2023_01/971033331 | [14 empty] | Online PSC | 2
| VV |  | 1+1+4+1+1 |  | 8 | [12 empty] | VV | 2 | 2 | True | 0 | ROZPOCET
| VV |  | Součet |  | 8 | [12 empty] | VV | 2 | 4 | True | 1 | ROZPOCET
12 | K | 971033341 | Vybourání otvorů ve zdivu cihelném pl do 0,09 m2 na MVC nebo MV tl do 300 mm | kus | 4 |  | 0 | CS ÚRS 2023 01 |  | základní |  | 0 | 0 | 0 | 0.054 | 0.216 | 4 | K | 2 |  |  |  | ROZPOCET | 0 | 0 | 0 | 0 | 0 | 1 | 0 | 4 | 1996924057
| PP |  | Vybourání otvorů ve zdivu základovém nebo nadzákladovém z cihel, tvárnic, příčkovek z cihel pálených na maltu vápennou nebo vápenocementovou plochy do 0,09 m2, tl. do 300 mm | [14 empty] | PP | 2
| Online PSC |  | https://podminky.urs.cz/item/CS_URS_2023_01/971033341 | [14 empty] | Online PSC | 2
| VV |  | 1+1+1+1 |  | 4 | [12 empty] | VV | 2 | 2 | True | 0 | ROZPOCET
| VV |  | Součet |  | 4 | [12 empty] | VV | 2 | 4 | True | 1 | ROZPOCET
13 | K | 971033351 | Vybourání otvorů ve zdivu cihelném pl do 0,09 m2 na MVC nebo MV tl do 450 mm | kus | 5 |  | 0 | CS ÚRS 2023 01 |  | základní |  | 0 | 0 | 0 | 0.074 | 0.37 | 4 | K | 2 |  |  |  | ROZPOCET | 0 | 0 | 0 | 0 | 0 | 1 | 0 | 4 | 804934447
| PP |  | Vybourání otvorů ve zdivu základovém nebo nadzákladovém z cihel, tvárnic, příčkovek z cihel pálených na maltu vápennou nebo vápenocementovou plochy do 0,09 m2, tl. do 450 mm | [14 empty] | PP | 2
| Online PSC |  | https://podminky.urs.cz/item/CS_URS_2023_01/971033351 | [14 empty] | Online PSC | 2
| VV |  | 1+1+3 |  | 5 | [12 empty] | VV | 2 | 2 | True | 0 | ROZPOCET
| VV |  | Součet |  | 5 | [12 empty] | VV | 2 | 4 | True | 1 | ROZPOCET
14 | K | 971033351 | Vybourání otvorů ve zdivu cihelném pl do 0,09 m2 na MVC nebo MV tl do 450 mm | kus | 3 |  | 0 | CS ÚRS 2023 01 |  | základní |  | 0 | 0 | 0 | 0.074 | 0.222 | 4 | K | 2 |  |  |  | ROZPOCET | 0 | 0 | 0 | 0 | 0 | 1 | 0 | 4 | 2116599854
| PP |  | Vybourání otvorů ve zdivu základovém nebo nadzákladovém z cihel, tvárnic, příčkovek z cihel pálených na maltu vápennou nebo vápenocementovou plochy do 0,09 m2, tl. do 450 mm | [14 empty] | PP | 2
| Online PSC |  | https://podminky.urs.cz/item/CS_URS_2023_01/971033351 | [14 empty] | Online PSC | 2
| P |  | Poznámka k položce: vybourání ovoru v obvodové stěně na fasádu ve 2NP pro chladivo VZT | [14 empty] | P | 2
| VV |  | 3 |  | 3 | [12 empty] | VV | 2 | 2 | True | 0 | ROZPOCET
| VV |  | Součet |  | 3 | [12 empty] | VV | 2 | 4 | True | 1 | ROZPOCET
15 | K | 971033381 | Vybourání otvorů ve zdivu cihelném pl do 0,09 m2 na MVC nebo MV tl do 900 mm | kus | 1 |  | 0 | CS ÚRS 2023 01 |  | základní |  | 0 | 0 | 0 | 0.149 | 0.149 | 4 | K | 2 |  |  |  | ROZPOCET | 0 | 0 | 0 | 0 | 0 | 1 | 0 | 4 | 199406043
| PP |  | Vybourání otvorů ve zdivu základovém nebo nadzákladovém z cihel, tvárnic, příčkovek z cihel pálených na maltu vápennou nebo vápenocementovou plochy do 0,09 m2, tl. do 900 mm | [14 empty] | PP | 2
| Online PSC |  | https://podminky.urs.cz/item/CS_URS_2023_01/971033381 | [14 empty] | Online PSC | 2
| VV |  | 1 |  | 1 | [12 empty] | VV | 2 | 2 | True | 0 | ROZPOCET
| VV |  | Součet |  | 1 | [12 empty] | VV | 2 | 4 | True | 1 | ROZPOCET
16 | K | 971033431 | Vybourání otvorů ve zdivu cihelném pl do 0,25 m2 na MVC nebo MV tl do 150 mm | kus | 9 |  | 0 | CS ÚRS 2023 01 |  | základní |  | 0 | 0 | 0 | 0.069 | 0.621 | 4 | K | 2 |  |  |  | ROZPOCET | 0 | 0 | 0 | 0 | 0 | 1 | 0 | 4 | -1973416609
| PP |  | Vybourání otvorů ve zdivu základovém nebo nadzákladovém z cihel, tvárnic, příčkovek z cihel pálených na maltu vápennou nebo vápenocementovou plochy do 0,25 m2, tl. do 150 mm | [14 empty] | PP | 2
| Online PSC |  | https://podminky.urs.cz/item/CS_URS_2023_01/971033431 | [14 empty] | Online PSC | 2
| VV |  | 1+1+1+1+1+1+1+1+1 |  | 9 | [12 empty] | VV | 2 | 2 | True | 0 | ROZPOCET
| VV |  | Součet |  | 9 | [12 empty] | VV | 2 | 4 | True | 1 | ROZPOCET
17 | K | 971033441 | Vybourání otvorů ve zdivu cihelném pl do 0,25 m2 na MVC nebo MV tl do 300 mm | kus | 5 |  | 0 | CS ÚRS 2023 01 |  | základní |  | 0 | 0 | 0 | 0.138 | 0.69 | 4 | K | 2 |  |  |  | ROZPOCET | 0 | 0 | 0 | 0 | 0 | 1 | 0 | 4 | 2116122633
| PP |  | Vybourání otvorů ve zdivu základovém nebo nadzákladovém z cihel, tvárnic, příčkovek z cihel pálených na maltu vápennou nebo vápenocementovou plochy do 0,25 m2, tl. do 300 mm | [14 empty] | PP | 2
| Online PSC |  | https://podminky.urs.cz/item/CS_URS_2023_01/971033441 | [14 empty] | Online PSC | 2
| VV |  | 2+1+2 |  | 5 | [12 empty] | VV | 2 | 2 | True | 0 | ROZPOCET
| VV |  | Součet |  | 5 | [12 empty] | VV | 2 | 4 | True | 1 | ROZPOCET
18 | K | 971033531 | Vybourání otvorů ve zdivu cihelném pl do 1 m2 na MVC nebo MV tl do 150 mm | m2 | 0.243 |  | 0 | CS ÚRS 2023 01 |  | základní |  | 0 | 0 | 0 | 0.27 | 0.06561 | 4 | K | 2 |  |  |  | ROZPOCET | 0 | 0 | 0 | 0 | 0 | 1 | 0 | 4 | -994118490
| PP |  | Vybourání otvorů ve zdivu základovém nebo nadzákladovém z cihel, tvárnic, příčkovek z cihel pálených na maltu vápennou nebo vápenocementovou plochy do 1 m2, tl. do 150 mm | [14 empty] | PP | 2
| Online PSC |  | https://podminky.urs.cz/item/CS_URS_2023_01/971033531 | [14 empty] | Online PSC | 2
| VV |  | 0,15*0,9*0,6+0,15*0,6*0,85+0,15*0,25*1+0,15*0,4*0,4*2 |  | 0.243 | [12 empty] | VV | 2 | 2 | True | 0 | ROZPOCET
| VV |  | Součet |  | 0.243 | [12 empty] | VV | 2 | 4 | True | 1 | ROZPOCET
19 | K | 971033561 | Vybourání otvorů ve zdivu cihelném pl do 1 m2 na MVC nebo MV tl do 600 mm | m3 | 0.283 |  | 0 | CS ÚRS 2023 01 |  | základní |  | 0 | 0 | 0 | 1.8 | 0.5094 | 4 | K | 2 |  |  |  | ROZPOCET | 0 | 0 | 0 | 0 | 0 | 1 | 0 | 4 | -310629639
| PP |  | Vybourání otvorů ve zdivu základovém nebo nadzákladovém z cihel, tvárnic, příčkovek z cihel pálených na maltu vápennou nebo vápenocementovou plochy do 1 m2, tl. do 600 mm | [14 empty] | PP | 2
| Online PSC |  | https://podminky.urs.cz/item/CS_URS_2023_01/971033561 | [14 empty] | Online PSC | 2
| VV |  | 0,85*0,65*0,45+0,2*0,2*0,87 |  | 0.283 | [12 empty] | VV | 2 | 2 | True | 0 | ROZPOCET
| VV |  | Součet |  | 0.283 | [12 empty] | VV | 2 | 4 | True | 1 | ROZPOCET
20 | K | 971033631 | Vybourání otvorů ve zdivu cihelném pl do 4 m2 na MVC nebo MV tl do 150 mm | m3 | 0.625 |  | 0 | CS ÚRS 2023 01 |  | základní |  | 0 | 0 | 0 | 0.27 | 0.16875 | 4 | K | 2 |  |  |  | ROZPOCET | 0 | 0 | 0 | 0 | 0 | 1 | 0 | 4 | 922907520
| PP |  | Vybourání otvorů ve zdivu základovém nebo nadzákladovém z cihel, tvárnic, příčkovek z cihel pálených na maltu vápennou nebo vápenocementovou plochy do 4 m2, tl. do 150 mm | [14 empty] | PP | 2
| Online PSC |  | https://podminky.urs.cz/item/CS_URS_2023_01/971033631 | [14 empty] | Online PSC | 2
| VV |  | 1*3*0,15+0,15*2*0,2*0,15+0,125*3,05*2*2+3,05*0,1*2,1-2*1 |  | 0.625 | [12 empty] | VV | 2 | 2 | True | 0 | ROZPOCET
| VV |  | Součet |  | 0.625 | [12 empty] | VV | 2 | 4 | True | 1 | ROZPOCET
21 | K | 972054491R | Vybourání otvorů v ŽB stropech nebo klenbách pl do 1 m2 tl přes 80 mm | m3 | 0.09 |  | 0 |  |  | základní |  | 0 | 0 | 0 | 2.4 | 0.216 | 4 | K | 2 |  |  |  | ROZPOCET | 0 | 0 | 0 | 0 | 0 | 1 | 0 | 4 | 417756701
| PP |  | Vybourání otvorů ve stropech nebo klenbách železobetonových včetně odstranění podlahy a násypu, plochy do 1 m2, tl. přes 80 mm | [14 empty] | PP | 2
| P |  | Poznámka k položce: prostup stropem pro chladivo VZT v m.č.1.04 o předp.rozměru 0,3*0,3m včetně vybourání skladby podlah nad nosnou stropní konstrukcí | [14 empty] | P | 2
| VV |  | 0,3*0,3 |  | 0.09 | [12 empty] | VV | 2 | 2 | True | 1 | ROZPOCET
22 | K | 977151121 | Jádrové vrty diamantovými korunkami do stavebních materiálů D přes 110 do 120 mm | m | 0.8 |  | 0 | CS ÚRS 2023 01 |  | základní |  | 0 | 0.00132 | 0.001056 | 0.025 | 0.02 | 4 | K | 2 |  |  |  | ROZPOCET | 0 | 0 | 0 | 0 | 0 | 1 | 0 | 4 | -906114633
| PP |  | Jádrové vrty diamantovými korunkami do stavebních materiálů (železobetonu, betonu, cihel, obkladů, dlažeb, kamene) průměru přes 110 do 120 mm | [14 empty] | PP | 2
| Online PSC |  | https://podminky.urs.cz/item/CS_URS_2023_01/977151121 | [14 empty] | Online PSC | 2
| P |  | Poznámka k položce: stropní konstrukce nad chodbou a dílnou + stěnou mezi chodbou a dílnou pro prostupy kanalizace 1PP | [14 empty] | P | 2
| VV |  | 0,5+0,3 |  | 0.8 | [12 empty] | VV | 2 | 2 | True | 0 | ROZPOCET
| VV |  | Součet |  | 0.8 | [12 empty] | VV | 2 | 4 | True | 1 | ROZPOCET
23 | K | 977151124 | Jádrové vrty diamantovými korunkami do stavebních materiálů D přes 150 do 180 mm | m | 0.8 |  | 0 | CS ÚRS 2023 01 |  | základní |  | 0 | 0.00279 | 0.002232 | 0.056 | 0.0448 | 4 | K | 2 |  |  |  | ROZPOCET | 0 | 0 | 0 | 0 | 0 | 1 | 0 | 4 | -687609842
| PP |  | Jádrové vrty diamantovými korunkami do stavebních materiálů (železobetonu, betonu, cihel, obkladů, dlažeb, kamene) průměru přes 150 do 180 mm | [14 empty] | PP | 2
| Online PSC |  | https://podminky.urs.cz/item/CS_URS_2023_01/977151124 | [14 empty] | Online PSC | 2
| P |  | Poznámka k položce: prostup pro kanalizaci DN 150mm stropem nad chodbou 1PP | [14 empty] | P | 2
| VV |  | 2*0,4 |  | 0.8 | [12 empty] | VV | 2 | 2 | True | 0 | ROZPOCET
| VV |  | Součet |  | 0.8 | [12 empty] | VV | 2 | 4 | True | 1 | ROZPOCET
24 | K | 978011191 | Otlučení (osekání) vnitřní vápenné nebo vápenocementové omítky stropů v rozsahu přes 50 do 100 % | m2 | 20.95 |  | 0 | CS ÚRS 2023 01 |  | základní |  | 0 | 0 | 0 | 0.05 | 1.0475 | 4 | K | 2 |  |  |  | ROZPOCET | 0 | 0 | 0 | 0 | 0 | 1 | 0 | 4 | -275448686
| PP |  | Otlučení vápenných nebo vápenocementových omítek vnitřních ploch stropů, v rozsahu přes 50 do 100 % | [14 empty] | PP | 2
| Online PSC |  | https://podminky.urs.cz/item/CS_URS_2023_01/978011191 | [14 empty] | Online PSC | 2
25 | K | 978013191 | Otlučení (osekání) vnitřní vápenné nebo vápenocementové omítky stěn v rozsahu přes 50 do 100 % | m2 | 209.351 |  | 0 | CS ÚRS 2023 01 |  | základní |  | 0 | 0 | 0 | 0.046 | 9.6301 | 4 | K | 2 |  |  |  | ROZPOCET | 0 | 0 | 0 | 0 | 0 | 1 | 0 | 4 | 36557728
| PP |  | Otlučení vápenných nebo vápenocementových omítek vnitřních ploch stěn s vyškrabáním spar, s očištěním zdiva, v rozsahu přes 50 do 100 % | [14 empty] | PP | 2
| Online PSC |  | https://podminky.urs.cz/item/CS_URS_2023_01/978013191 | [14 empty] | Online PSC | 2
| P |  | Poznámka k položce: plochy D3 pod osekanými obklady nebo plochy k otlučení pod omyvatelnými nátěry | [14 empty] | P | 2
| VV |  | "m.č.1.10" 2,1*(6,2+2,5+0,7+1+2,5+3+0,6*2+1,12*4) |  | 45.318 | [12 empty] | VV | 2 | 2 | True | 0 | ROZPOCET
| VV |  | "m.č.1.11" 2,1*(0,2+0,8+2,6+0,2+3,6+0,4*3+0,3*4+1,45+1,17) |  | 26.082 | [12 empty] | VV | 2 | 2 | True | 0 | ROZPOCET
| VV |  | "m.č.1.12" 1,1*0,3*2+2,1*(1,45+0,4+0,5+0,5+1,2+0,2+0,7+2+1,7+2,6) |  | 24.285 | [12 empty] | VV | 2 | 2 | True | 0 | ROZPOCET
| VV |  | "m.č.1.13" 2,1*(2,2+2,2+2,3) |  | 14.07 | [12 empty] | VV | 2 | 2 | True | 0 | ROZPOCET
| VV |  | "m.č.1.15" 2,1*(1+1+1,9+1,9)-2 |  | 10.18 | [12 empty] | VV | 2 | 2 | True | 0 | ROZPOCET
| VV |  | "m.č.1.16" 2,1*(2,2*2+1,9*2)-2 |  | 15.22 | [12 empty] | VV | 2 | 2 | True | 0 | ROZPOCET
| VV |  | "m.č.1.17" 2,1*(3,5+3,5+3,5+4+0,8+0,25+5,9+5,9+1,5)-9*2*0,8-1,42*1,58 |  | 43.941 | [12 empty] | VV | 2 | 2 | True | 0 | ROZPOCET
| VV |  | "m.č.1.20" 2,1*(2*2,5+1,25*2)-0,8*2-0,8*2 |  | 12.55 | [12 empty] | VV | 2 | 2 | True | 0 | ROZPOCET
| VV |  | "m.č.1.22" 2,1*(3,075*2+2*2)-0,8*2-2,03*0,99 |  | 17.705 | [12 empty] | VV | 2 | 2 | True | 0 | ROZPOCET
| VV |  | Součet |  | 209.351 | [12 empty] | VV | 2 | 4 | True | 1 | ROZPOCET
| D | 997 | Přesun sutě |  |  |  | 0 |  |  |  |  | 0 |  | 0 |  | 0 | 1 | D | 1 |  |  |  | ROZPOCET | [6 empty] | 0
26 | K | 997013151 | Vnitrostaveništní doprava suti a vybouraných hmot pro budovy v do 6 m s omezením mechanizace | t | 27.375 |  | 0 | CS ÚRS 2023 01 |  | základní |  | 0 | 0 | 0 | 0 | 0 | 4 | K | 2 |  |  |  | ROZPOCET | 0 | 0 | 0 | 0 | 0 | 1 | 0 | 4 | 925412672
| PP |  | Vnitrostaveništní doprava suti a vybouraných hmot vodorovně do 50 m svisle s omezením mechanizace pro budovy a haly výšky do 6 m | [14 empty] | PP | 2
| Online PSC |  | https://podminky.urs.cz/item/CS_URS_2023_01/997013151 | [14 empty] | Online PSC | 2
27 | K | 997013501 | Odvoz suti a vybouraných hmot na skládku nebo meziskládku do 1 km se složením | t | 27.375 |  | 0 | CS ÚRS 2023 01 |  | základní |  | 0 | 0 | 0 | 0 | 0 | 4 | K | 2 |  |  |  | ROZPOCET | 0 | 0 | 0 | 0 | 0 | 1 | 0 | 4 | -406721143
| PP |  | Odvoz suti a vybouraných hmot na skládku nebo meziskládku se složením, na vzdálenost do 1 km | [14 empty] | PP | 2
| Online PSC |  | https://podminky.urs.cz/item/CS_URS_2023_01/997013501 | [14 empty] | Online PSC | 2
28 | K | 997013509 | Příplatek k odvozu suti a vybouraných hmot na skládku ZKD 1 km přes 1 km | t | 492.75 |  | 0 | CS ÚRS 2023 01 |  | základní |  | 0 | 0 | 0 | 0 | 0 | 4 | K | 2 |  |  |  | ROZPOCET | 0 | 0 | 0 | 0 | 0 | 1 | 0 | 4 | -1438341056
| PP |  | Odvoz suti a vybouraných hmot na skládku nebo meziskládku se složením, na vzdálenost Příplatek k ceně za každý další i započatý 1 km přes 1 km | [14 empty] | PP | 2
| Online PSC |  | https://podminky.urs.cz/item/CS_URS_2023_01/997013509 | [14 empty] | Online PSC | 2
| VV |  | 27,375*18 'Přepočtené koeficientem množství |  | 492.75 | [12 empty] | VV | 2 | 2 | False | 1 | ROZPOCET
29 | K | 997013861 | Poplatek za uložení stavebního odpadu na recyklační skládce (skládkovné) z prostého betonu kód odpadu 17 01 01 | t | 0.993 |  | 0 | CS ÚRS 2023 01 |  | základní |  | 0 | 0 | 0 | 0 | 0 | 4 | K | 2 |  |  |  | ROZPOCET | 0 | 0 | 0 | 0 | 0 | 1 | 0 | 4 | 2066244403
| PP |  | Poplatek za uložení stavebního odpadu na recyklační skládce (skládkovné) z prostého betonu zatříděného do Katalogu odpadů pod kódem 17 01 01 | [14 empty] | PP | 2
| Online PSC |  | https://podminky.urs.cz/item/CS_URS_2023_01/997013861 | [14 empty] | Online PSC | 2
30 | K | 997013863 | Poplatek za uložení stavebního odpadu na recyklační skládce (skládkovné) cihelného kód odpadu 17 01 02 | t | 3.214 |  | 0 | CS ÚRS 2023 01 |  | základní |  | 0 | 0 | 0 | 0 | 0 | 4 | K | 2 |  |  |  | ROZPOCET | 0 | 0 | 0 | 0 | 0 | 1 | 0 | 4 | 2032543509
| PP |  | Poplatek za uložení stavebního odpadu na recyklační skládce (skládkovné) cihelného zatříděného do Katalogu odpadů pod kódem 17 01 02 | [14 empty] | PP | 2
| Online PSC |  | https://podminky.urs.cz/item/CS_URS_2023_01/997013863 | [14 empty] | Online PSC | 2
31 | K | 997013867 | Poplatek za uložení stavebního odpadu na recyklační skládce (skládkovné) z tašek a keramických výrobků kód odpadu 17 01 03 | t | 10.023 |  | 0 | CS ÚRS 2023 01 |  | základní |  | 0 | 0 | 0 | 0 | 0 | 4 | K | 2 |  |  |  | ROZPOCET | 0 | 0 | 0 | 0 | 0 | 1 | 0 | 4 | -619465829
| PP |  | Poplatek za uložení stavebního odpadu na recyklační skládce (skládkovné) z tašek a keramických výrobků zatříděného do Katalogu odpadů pod kódem 17 01 03 | [14 empty] | PP | 2
| Online PSC |  | https://podminky.urs.cz/item/CS_URS_2023_01/997013867 | [14 empty] | Online PSC | 2
32 | K | 997013869 | Poplatek za uložení stavebního odpadu na recyklační skládce (skládkovné) ze směsí betonu, cihel a keramických výrobků kód odpadu 17 01 07 | t | 9.63 |  | 0 | CS ÚRS 2023 01 |  | základní |  | 0 | 0 | 0 | 0 | 0 | 4 | K | 2 |  |  |  | ROZPOCET | 0 | 0 | 0 | 0 | 0 | 1 | 0 | 4 | 378044814
| PP |  | Poplatek za uložení stavebního odpadu na recyklační skládce (skládkovné) ze směsí nebo oddělených frakcí betonu, cihel a keramických výrobků zatříděného do Katalogu odpadů pod kódem 17 01 07 | [14 empty] | PP | 2
| Online PSC |  | https://podminky.urs.cz/item/CS_URS_2023_01/997013869 | [14 empty] | Online PSC | 2
33 | K | 997013871 | Poplatek za uložení stavebního odpadu na recyklační skládce (skládkovné) směsného stavebního a demoličního kód odpadu 17 09 04 | t | 1.155 |  | 0 | CS ÚRS 2023 01 |  | základní |  | 0 | 0 | 0 | 0 | 0 | 4 | K | 2 |  |  |  | ROZPOCET | 0 | 0 | 0 | 0 | 0 | 1 | 0 | 4 | 1884708460
| PP |  | Poplatek za uložení stavebního odpadu na recyklační skládce (skládkovné) směsného stavebního a demoličního zatříděného do Katalogu odpadů pod kódem 17 09 04 | [14 empty] | PP | 2
| Online PSC |  | https://podminky.urs.cz/item/CS_URS_2023_01/997013871 | [14 empty] | Online PSC | 2
34 | K | 997013875 | Poplatek za uložení stavebního odpadu na recyklační skládce (skládkovné) asfaltového bez obsahu dehtu zatříděného do Katalogu odpadů pod kódem 17 03 02 | t | 0.2 |  | 0 | CS ÚRS 2023 01 |  | základní |  | 0 | 0 | 0 | 0 | 0 | 4 | K | 2 |  |  |  | ROZPOCET | 0 | 0 | 0 | 0 | 0 | 1 | 0 | 4 | 1603430567
| PP |  | Poplatek za uložení stavebního odpadu na recyklační skládce (skládkovné) asfaltového bez obsahu dehtu zatříděného do Katalogu odpadů pod kódem 17 03 02 | [14 empty] | PP | 2
| Online PSC |  | https://podminky.urs.cz/item/CS_URS_2023_01/997013875 | [14 empty] | Online PSC | 2
| D | PSV | Práce a dodávky PSV |  |  |  | 0 |  |  |  |  | 0 |  | 1.054 |  | 11.3414 | 2 | D | 0 |  |  |  | ROZPOCET | [6 empty] | 0
| D | 725 | Zdravotechnika - zařizovací předměty |  |  |  | 0 |  |  |  |  | 0 |  | 0 |  | 0.22448 | 2 | D | 1 |  |  |  | ROZPOCET | [6 empty] | 0
35 | K | 725110814 | Demontáž klozetu Kombi | soubor | 2 |  | 0 | CS ÚRS 2023 01 |  | základní |  | 0 | 0 | 0 | 0.0342 | 0.0684 | 16 | K | 2 |  |  |  | ROZPOCET | 0 | 0 | 0 | 0 | 0 | 1 | 0 | 16 | 2851812
| PP |  | Demontáž klozetů kombi | [14 empty] | PP | 2
| Online PSC |  | https://podminky.urs.cz/item/CS_URS_2023_01/725110814 | [14 empty] | Online PSC | 2
| P |  | Poznámka k položce: demontáž WC vč.připojení na vodu a zaslepení vývodů vody a kanalizace | [14 empty] | P | 2
36 | K | 725210821 | Demontáž umyvadel bez výtokových armatur | soubor | 2 |  | 0 | CS ÚRS 2023 01 |  | základní |  | 0 | 0 | 0 | 0.01946 | 0.03892 | 16 | K | 2 |  |  |  | ROZPOCET | 0 | 0 | 0 | 0 | 0 | 1 | 0 | 16 | -1423383612
| PP |  | Demontáž umyvadel bez výtokových armatur umyvadel | [14 empty] | PP | 2
| Online PSC |  | https://podminky.urs.cz/item/CS_URS_2023_01/725210821 | [14 empty] | Online PSC | 2
| P |  | Poznámka k položce: demontáž vč.připojení na vodu a zaslepení vývodů vody a kanalizace | [14 empty] | P | 2
37 | K | 725310828 | Demontáž dřez jednoduchý velkokuchyně bez výtokových armatur | soubor | 1 |  | 0 | CS ÚRS 2023 01 |  | základní |  | 0 | 0 | 0 | 0.0405 | 0.0405 | 16 | K | 2 |  |  |  | ROZPOCET | 0 | 0 | 0 | 0 | 0 | 1 | 0 | 16 | -783819774
| PP |  | Demontáž dřezů jednodílných bez výtokových armatur velkokuchyňských | [14 empty] | PP | 2
| Online PSC |  | https://podminky.urs.cz/item/CS_URS_2023_01/725310828 | [14 empty] | Online PSC | 2
| P |  | Poznámka k položce: demontáž vč.připojení na vodu a zaslepení vývodů vody a kanalizace | [14 empty] | P | 2
38 | K | 725320828 | Demontáž dřez dvojitý velkokuchyně bez výtokových armatur | soubor | 1 |  | 0 | CS ÚRS 2023 01 |  | základní |  | 0 | 0 | 0 | 0.0715 | 0.0715 | 16 | K | 2 |  |  |  | ROZPOCET | 0 | 0 | 0 | 0 | 0 | 1 | 0 | 16 | 2092062458
| PP |  | Demontáž dřezů dvojitých bez výtokových armatur velkokuchyňských | [14 empty] | PP | 2
| Online PSC |  | https://podminky.urs.cz/item/CS_URS_2023_01/725320828 | [14 empty] | Online PSC | 2
| P |  | Poznámka k položce: demontáž vč.připojení na vodu a zaslepení vývodů vody a kanalizace | [14 empty] | P | 2
39 | K | 725820802 | Demontáž baterie stojánkové do jednoho otvoru | soubor | 6 |  | 0 | CS ÚRS 2023 01 |  | základní |  | 0 | 0 | 0 | 0.00086 | 0.00516 | 16 | K | 2 |  |  |  | ROZPOCET | 0 | 0 | 0 | 0 | 0 | 1 | 0 | 16 | 375854833
| PP |  | Demontáž baterií stojánkových do 1 otvoru | [14 empty] | PP | 2
| Online PSC |  | https://podminky.urs.cz/item/CS_URS_2023_01/725820802 | [14 empty] | Online PSC | 2
| P |  | Poznámka k položce: demontáž vč.připojení na vodu a zaslepení vývodů vody | [14 empty] | P | 2
| D | 727 | Zdravotechnika - požární ochrana |  |  |  | 0 |  |  |  |  | 0 |  | 0.00306 |  | 0 | 2 | D | 1 |  |  |  | ROZPOCET | [6 empty] | 0
40 | K | 727112055R | Protipožární trubní ucpávky potrubí DN 70 s hořlavou izolací prostup stropem - požární odolnost EI 90-120 | kus | 4 |  | 0 |  |  | základní |  | 0 | 0.00066 | 0.00264 | 0 | 0 | 16 | K | 2 |  |  |  | ROZPOCET | 0 | 0 | 0 | 0 | 0 | 1 | 0 | 16 | -625996395
| PP |  | Protipožární trubní ucpávky potrubí DN 70 s hořlavou izolací prostup stropem - požární odolnost EI 90-120 | [14 empty] | PP | 2
| P |  | Poznámka k položce: pro chladivo VZT (potrubí 4*70mm vč.izolace)- prostup stropem mezi 1+2NP | [14 empty] | P | 2
41 | K | 727213227R | Protipožární trubní ucpávky plastového potrubí kanalizace prostup stropem s požární odolností EI 120 | kus | 2 |  | 0 |  |  | základní |  | 0 | 0.00021 | 0.00042 | 0 | 0 | 16 | K | 2 |  |  |  | ROZPOCET | 0 | 0 | 0 | 0 | 0 | 1 | 0 | 16 | 574756029
| PP |  | Protipožární trubní ucpávky plastového potrubí kanalizace prostup stropem s požární odolností EI 120 | [14 empty] | PP | 2
| D | 763 | Konstrukce suché výstavby |  |  |  | 0 |  |  |  |  | 0 |  | 0.10188 |  | 0.34509 | 2 | D | 1 |  |  |  | ROZPOCET | [6 empty] | 0
42 | K | 763135101 | Montáž SDK kazetového podhledu z kazet 600x600 mm na zavěšenou viditelnou nosnou konstrukci | m2 | 8.28 |  | 0 | CS ÚRS 2023 01 |  | základní |  | 0 | 0.00125 | 0.01035 | 0 | 0 | 16 | K | 2 |  |  |  | ROZPOCET | 0 | 0 | 0 | 0 | 0 | 1 | 0 | 16 | 430903357
| PP |  | Montáž sádrokartonového podhledu kazetového demontovatelného, velikosti kazet 600x600 mm včetně zavěšené nosné konstrukce viditelné | [14 empty] | PP | 2
| Online PSC |  | https://podminky.urs.cz/item/CS_URS_2023_01/763135101 | [14 empty] | Online PSC | 2
| P |  | Poznámka k položce: 1PP | [14 empty] | P | 2
| VV |  | 8,28 |  | 8.28 | [12 empty] | VV | 2 | 2 | True | 0 | ROZPOCET
| VV |  | Součet |  | 8.28 | [12 empty] | VV | 2 | 4 | True | 1 | ROZPOCET
43 | M | 59030570 | podhled kazetový bez děrování viditelný rastr tl 10mm 600x600mm | m2 | 8.694 |  | 0 | CS ÚRS 2023 01 |  | základní |  | 0 | 0.008 | 0.069552 | 0 | 0 | 32 | M | 2 |  |  |  | ROZPOCET | 0 | 0 | 0 | 0 | 0 | 1 | 0 | 16 | 1200108408
| PP |  | podhled kazetový bez děrování viditelný rastr tl 10mm 600x600mm | [14 empty] | PP | 2
| VV |  | 8,28*1,05 'Přepočtené koeficientem množství |  | 8.694 | [12 empty] | VV | 2 | 2 | False | 1 | ROZPOCET
44 | K | 763164551 | SDK obklad kcí tvaru L š přes 0,8 m desky 1xA 12,5 | m2 | 1.8 |  | 0 | CS ÚRS 2023 01 |  | základní |  | 0 | 0.01221 | 0.021978 | 0 | 0 | 16 | K | 2 |  |  |  | ROZPOCET | 0 | 0 | 0 | 0 | 0 | 1 | 0 | 16 | -374402872
| PP |  | Obklad konstrukcí sádrokartonovými deskami včetně ochranných úhelníků ve tvaru L rozvinuté šíře přes 0,8 m, opláštěný deskou standardní A, tl. 12,5 mm | [14 empty] | PP | 2
| Online PSC |  | https://podminky.urs.cz/item/CS_URS_2023_01/763164551 | [14 empty] | Online PSC | 2
| P |  | Poznámka k položce: 1PP | [14 empty] | P | 2
| VV |  | 0,9*1*2 |  | 1.8 | [12 empty] | VV | 2 | 2 | True | 1 | ROZPOCET
45 | K | 763431801 | Demontáž minerálního podhledu zavěšeného na viditelném roštu | m2 | 164.33 |  | 0 | CS ÚRS 2023 01 |  | základní |  | 0 | 0 | 0 | 0.0021 | 0.34509 | 16 | K | 2 |  |  |  | ROZPOCET | 0 | 0 | 0 | 0 | 0 | 1 | 0 | 16 | 466062865
| PP |  | Demontáž podhledu minerálního na zavěšeném na roštu viditelném | [14 empty] | PP | 2
| Online PSC |  | https://podminky.urs.cz/item/CS_URS_2023_01/763431801 | [14 empty] | Online PSC | 2
| P |  | Poznámka k položce: demontáž stáv.kazetového minerálního podhledu v chodbě 1PP | [14 empty] | P | 2
| VV |  | "1PP" | [14 empty] | VV | 2 | 1 | True | 0 | ROZPOCET
| VV |  | 1,8*3+1,8*1,6 |  | 8.28 | [12 empty] | VV | 2 | 2 | True | 0 | ROZPOCET
| VV |  | "1NP" | [14 empty] | VV | 2 | 1 | True | 0 | ROZPOCET
| VV |  | "1.04" 1,4 |  | 1.4 | [12 empty] | VV | 2 | 2 | True | 0 | ROZPOCET
| VV |  | "1.05" 4,95 |  | 4.95 | [12 empty] | VV | 2 | 2 | True | 0 | ROZPOCET
| VV |  | "1.06" 20,95 |  | 20.95 | [12 empty] | VV | 2 | 2 | True | 0 | ROZPOCET
| VV |  | "1.07" 1,7 |  | 1.7 | [12 empty] | VV | 2 | 2 | True | 0 | ROZPOCET
| VV |  | "1.08" 1,7 |  | 1.7 | [12 empty] | VV | 2 | 2 | True | 0 | ROZPOCET
| VV |  | "1.09" 104,50 |  | 104.5 | [12 empty] | VV | 2 | 2 | True | 0 | ROZPOCET
| VV |  | "1.14" 11,7 |  | 11.7 | [12 empty] | VV | 2 | 2 | True | 0 | ROZPOCET
| VV |  | "1.15" 1,85 |  | 1.85 | [12 empty] | VV | 2 | 2 | True | 0 | ROZPOCET
| VV |  | "1.16" 4,1 |  | 4.1 | [12 empty] | VV | 2 | 2 | True | 0 | ROZPOCET
| VV |  | "1.20" 3,2 |  | 3.2 | [12 empty] | VV | 2 | 2 | True | 0 | ROZPOCET
| VV |  | Součet |  | 164.33 | [12 empty] | VV | 2 | 4 | True | 1 | ROZPOCET
46 | K | 998763302 | Přesun hmot tonážní pro sádrokartonové konstrukce v objektech v přes 6 do 12 m | t | 0.102 |  | 0 | CS ÚRS 2023 01 |  | základní |  | 0 | 0 | 0 | 0 | 0 | 16 | K | 2 |  |  |  | ROZPOCET | 0 | 0 | 0 | 0 | 0 | 1 | 0 | 16 | 1497929655
| PP |  | Přesun hmot pro konstrukce montované z desek sádrokartonových, sádrovláknitých, cementovláknitých nebo cementových stanovený z hmotnosti přesunovaného materiálu vodorovná dopravní vzdálenost do 50 m v objektech výšky přes 6 do 12 m | [14 empty] | PP | 2
| Online PSC |  | https://podminky.urs.cz/item/CS_URS_2023_01/998763302 | [14 empty] | Online PSC | 2
| D | 766 | Konstrukce truhlářské |  |  |  | 0 |  |  |  |  | 0 |  | 0 |  | 0.07 | 2 | D | 1 |  |  |  | ROZPOCET | [6 empty] | 0
47 | K | 766441823 | Demontáž parapetních desek dřevěných nebo plastových šířky do 300 mm délky přes 2000 mm | kus | 10 |  | 0 | CS ÚRS 2023 01 |  | základní |  | 0 | 0 | 0 | 0.007 | 0.07 | 16 | K | 2 |  |  |  | ROZPOCET | 0 | 0 | 0 | 0 | 0 | 1 | 0 | 16 | 753453939
| PP |  | Demontáž parapetních desek dřevěných nebo plastových šířky do 300 mm, délky přes 2000 mm | [14 empty] | PP | 2
| Online PSC |  | https://podminky.urs.cz/item/CS_URS_2023_01/766441823 | [14 empty] | Online PSC | 2
| VV |  | 10 |  | 10 | [12 empty] | VV | 2 | 2 | True | 0 | ROZPOCET
| VV |  | Součet |  | 10 | [12 empty] | VV | 2 | 4 | True | 1 | ROZPOCET
48 | K | 766622834 | Demontáž rámu zdvojených oken dřevěných nebo plastových přes 4 m2 k opětovnému použití | m2 | 4.2 |  | 0 | CS ÚRS 2023 01 |  | základní |  | 0 | 0 | 0 | 0 | 0 | 16 | K | 2 |  |  |  | ROZPOCET | 0 | 0 | 0 | 0 | 0 | 1 | 0 | 16 | -42217432
| PP |  | Demontáž okenních konstrukcí k opětovnému použití rámu zdvojených dřevěných nebo plastových, plochy otvoru přes 4 m2 | [14 empty] | PP | 2
| Online PSC |  | https://podminky.urs.cz/item/CS_URS_2023_01/766622834 | [14 empty] | Online PSC | 2
49 | K | 766622862 | Vyvěšení křídel dřevěných nebo plastových okenních přes 1,5 m2 | kus | 2 |  | 0 | CS ÚRS 2023 01 |  | základní |  | 0 | 0 | 0 | 0 | 0 | 16 | K | 2 |  |  |  | ROZPOCET | 0 | 0 | 0 | 0 | 0 | 1 | 0 | 16 | 1310182308
| PP |  | Demontáž okenních konstrukcí k opětovnému použití vyvěšení křídel dřevěných nebo plastových okenních, plochy otvoru přes 1,5 m2 | [14 empty] | PP | 2
| Online PSC |  | https://podminky.urs.cz/item/CS_URS_2023_01/766622862 | [14 empty] | Online PSC | 2
| D | 771 | Podlahy z dlaždic |  |  |  | 0 |  |  |  |  | 0 |  | 0 |  | 7.5414 | 2 | D | 1 |  |  |  | ROZPOCET | [6 empty] | 0
50 | K | 771473810 | Demontáž soklíků z dlaždic keramických lepených rovných | m | 99.795 |  | 0 | CS ÚRS 2023 01 |  | základní |  | 0 | 0 | 0 | 0.00325 | 0.32433 | 16 | K | 2 |  |  |  | ROZPOCET | 0 | 0 | 0 | 0 | 0 | 1 | 0 | 16 | 2062122420
| PP |  | Demontáž soklíků z dlaždic keramických lepených rovných | [14 empty] | PP | 2
| Online PSC |  | https://podminky.urs.cz/item/CS_URS_2023_01/771473810 | [14 empty] | Online PSC | 2
| VV |  | "m.č.1.09" 6,5+3+0,6*6+0,43+5,5+0,56+5,4+0,55+1,855+6+0,3+0,75+0,25+0,5+1*3+0,75+0,15+0,6*2+2,5+0,54+0,6+3 |  | 46.935 | [12 empty] | VV | 2 | 2 | True | 0 | ROZPOCET
| VV |  | "m.č.1.10" 3,6+2+0,84+0,55+6,3-0,8+2,6+0,2+0,47 |  | 15.76 | [12 empty] | VV | 2 | 2 | True | 0 | ROZPOCET
| VV |  | "m.č.1.14" 1,5+1,9+3+1,5-0,8+3,4-2*0,8+2+1,1+3,1+0,1+2+0,3*2 |  | 17.8 | [12 empty] | VV | 2 | 2 | True | 0 | ROZPOCET
| VV |  | "m.č.1.17" 3,4-0,8+3,5-1+3-0,8-0,9+6-0,9*3+3,9-0,7-0,9+1,7+0,7+5,8-0,9 |  | 19.3 | [12 empty] | VV | 2 | 2 | True | 0 | ROZPOCET
| VV |  | Součet |  | 99.795 | [12 empty] | VV | 2 | 4 | True | 1 | ROZPOCET
51 | K | 771573810 | Demontáž podlah z dlaždic keramických lepených | m2 | 204.45 |  | 0 | CS ÚRS 2023 01 |  | základní |  | 0 | 0 | 0 | 0.0353 | 7.2171 | 16 | K | 2 |  |  |  | ROZPOCET | 0 | 0 | 0 | 0 | 0 | 1 | 0 | 16 | -1723605203
| PP |  | Demontáž podlah z dlaždic keramických lepených | [14 empty] | PP | 2
| Online PSC |  | https://podminky.urs.cz/item/CS_URS_2023_01/771573810 | [14 empty] | Online PSC | 2
| VV |  | "m.č.1.09" 104,5 |  | 104.5 | [12 empty] | VV | 2 | 2 | True | 0 | ROZPOCET
| VV |  | "m.č.1.10" 28,5 |  | 28.5 | [12 empty] | VV | 2 | 2 | True | 0 | ROZPOCET
| VV |  | "m.č.1.11" 16,4 |  | 16.4 | [12 empty] | VV | 2 | 2 | True | 0 | ROZPOCET
| VV |  | "m.č.1.12" 4,0 |  | 4 | [12 empty] | VV | 2 | 2 | True | 0 | ROZPOCET
| VV |  | "m.č.1.13" 11,1 |  | 11.1 | [12 empty] | VV | 2 | 2 | True | 0 | ROZPOCET
| VV |  | "m.č.1.14" 11,7 |  | 11.7 | [12 empty] | VV | 2 | 2 | True | 0 | ROZPOCET
| VV |  | "m.č.1.15" 1,85 |  | 1.85 | [12 empty] | VV | 2 | 2 | True | 0 | ROZPOCET
| VV |  | "m.č.1.16" 4,1 |  | 4.1 | [12 empty] | VV | 2 | 2 | True | 0 | ROZPOCET
| VV |  | "m.č.1.17" 22,3 |  | 22.3 | [12 empty] | VV | 2 | 2 | True | 0 | ROZPOCET
| VV |  | Součet |  | 204.45 | [12 empty] | VV | 2 | 4 | True | 1 | ROZPOCET
| D | 776 | Podlahy povlakové |  |  |  | 0 |  |  |  |  | 0 |  | 0 |  | 0.021075 | 2 | D | 1 |  |  |  | ROZPOCET | [6 empty] | 0
52 | K | 776201812 | Demontáž lepených povlakových podlah s podložkou ručně | m2 | 6.1 |  | 0 | CS ÚRS 2023 01 |  | základní |  | 0 | 0 | 0 | 0.003 | 0.0183 | 16 | K | 2 |  |  |  | ROZPOCET | 0 | 0 | 0 | 0 | 0 | 1 | 0 | 16 | 1504258199
| PP |  | Demontáž povlakových podlahovin lepených ručně s podložkou | [14 empty] | PP | 2
| Online PSC |  | https://podminky.urs.cz/item/CS_URS_2023_01/776201812 | [14 empty] | Online PSC | 2
| VV |  | "m.č.1.22" 6,1 |  | 6.1 | [12 empty] | VV | 2 | 2 | True | 0 | ROZPOCET
| VV |  | Součet |  | 6.1 | [12 empty] | VV | 2 | 4 | True | 1 | ROZPOCET
53 | K | 776410811 | Odstranění soklíků a lišt pryžových nebo plastových | m | 9.25 |  | 0 | CS ÚRS 2023 01 |  | základní |  | 0 | 0 | 0 | 0.0003 | 0.002775 | 16 | K | 2 |  |  |  | ROZPOCET | 0 | 0 | 0 | 0 | 0 | 1 | 0 | 16 | -407977394
| PP |  | Demontáž soklíků nebo lišt pryžových nebo plastových | [14 empty] | PP | 2
| Online PSC |  | https://podminky.urs.cz/item/CS_URS_2023_01/776410811 | [14 empty] | Online PSC | 2
| VV |  | "m.č.1.22" 3,075*2+2*2-0,9 |  | 9.25 | [12 empty] | VV | 2 | 2 | True | 0 | ROZPOCET
| VV |  | Součet |  | 9.25 | [12 empty] | VV | 2 | 4 | True | 1 | ROZPOCET
54 | K | 776991821 | Odstranění lepidla ručně z podlah | m2 | 6.1 |  | 0 | CS ÚRS 2023 01 |  | základní |  | 0 | 0 | 0 | 0 | 0 | 16 | K | 2 |  |  |  | ROZPOCET | 0 | 0 | 0 | 0 | 0 | 1 | 0 | 16 | 953009075
| PP |  | Ostatní práce odstranění lepidla ručně z podlah | [14 empty] | PP | 2
| Online PSC |  | https://podminky.urs.cz/item/CS_URS_2023_01/776991821 | [14 empty] | Online PSC | 2
| VV |  | 6,1 |  | 6.1 | [12 empty] | VV | 2 | 2 | True | 0 | ROZPOCET
| VV |  | Součet |  | 6.1 | [12 empty] | VV | 2 | 4 | True | 1 | ROZPOCET
| D | 781 | Dokončovací práce - obklady |  |  |  | 0 |  |  |  |  | 0 |  | 0 |  | 2.8451 | 2 | D | 1 |  |  |  | ROZPOCET | [6 empty] | 0
55 | K | 781473810 | Demontáž obkladů z obkladaček keramických lepených | m2 | 104.39 |  | 0 | CS ÚRS 2023 01 |  | základní |  | 0 | 0 | 0 | 0.0272 | 2.8394 | 16 | K | 2 |  |  |  | ROZPOCET | 0 | 0 | 0 | 0 | 0 | 1 | 0 | 16 | 2106511403
| PP |  | Demontáž obkladů z dlaždic keramických lepených | [14 empty] | PP | 2
| Online PSC |  | https://podminky.urs.cz/item/CS_URS_2023_01/781473810 | [14 empty] | Online PSC | 2
| VV |  | "m.č.1.09" 2*(1,1+1,1+0,54+0,54) |  | 6.56 | [12 empty] | VV | 2 | 2 | True | 0 | ROZPOCET
| VV |  | "m.č.1.11" 2*(4,5+5,4+0,5+0,4+1,2+0,5+0,2+2,5+1,6+3)-1*(1,45+1,17+1,45)+0,3*1*6 |  | 37.33 | [12 empty] | VV | 2 | 2 | True | 0 | ROZPOCET
| VV |  | "m.č.1.12" 2*(1,9+2,05+0,7+2,5) |  | 14.3 | [12 empty] | VV | 2 | 2 | True | 0 | ROZPOCET
| VV |  | "m.č.1.13" 2*(2,2+3+2,3) |  | 15 | [12 empty] | VV | 2 | 2 | True | 0 | ROZPOCET
| VV |  | "m.č.1.15" 2*(2*1,9+1*2)-0,9*2 |  | 9.8 | [12 empty] | VV | 2 | 2 | True | 0 | ROZPOCET
| VV |  | "m.č.1.16" 2*(2,2*2+1,9*2)-0,9*2+2*(2,2+1,2) |  | 21.4 | [12 empty] | VV | 2 | 2 | True | 0 | ROZPOCET
| VV |  | Součet |  | 104.39 | [12 empty] | VV | 2 | 4 | True | 1 | ROZPOCET
56 | K | 781491811 | Odstranění profilu ukončovacího rohového | m | 30 |  | 0 | CS ÚRS 2023 01 |  | základní |  | 0 | 0 | 0 | 0.00019 | 0.0057 | 16 | K | 2 |  |  |  | ROZPOCET | 0 | 0 | 0 | 0 | 0 | 1 | 0 | 16 | -1362878257
| PP |  | Odstranění obkladů – ostatní prvky profily rohové | [14 empty] | PP | 2
| Online PSC |  | https://podminky.urs.cz/item/CS_URS_2023_01/781491811 | [14 empty] | Online PSC | 2
| VV |  | 2*(15) |  | 30 | [12 empty] | VV | 2 | 2 | True | 0 | ROZPOCET
| VV |  | Součet |  | 30 | [12 empty] | VV | 2 | 4 | True | 1 | ROZPOCET
| D | 783 | Dokončovací práce - nátěry |  |  |  | 0 |  |  |  |  | 0 |  | 0 |  | 0 | 2 | D | 1 |  |  |  | ROZPOCET | [6 empty] | 0
57 | K | 783806805 | Odstranění nátěrů z omítek opálením | m2 | 122.8 |  | 0 | CS ÚRS 2023 01 |  | základní |  | 0 | 0 | 0 | 0 | 0 | 16 | K | 2 |  |  |  | ROZPOCET | 0 | 0 | 0 | 0 | 0 | 1 | 0 | 16 | -1622463301
| PP |  | Odstranění nátěrů z omítek opálením s obroušením | [14 empty] | PP | 2
| Online PSC |  | https://podminky.urs.cz/item/CS_URS_2023_01/783806805 | [14 empty] | Online PSC | 2
| VV |  | "m.č.1.10" 2*(2+2+2+2+1,7+2,5+0,55*2+6,2+0,5+0,2+0,75+2,5) |  | 46.9 | [12 empty] | VV | 2 | 2 | True | 0 | ROZPOCET
| VV |  | "m.č.1.17" 2*(3,5+3,5+3,5+6,5+5,5+0,25+0,4+1,5+0,85)-0,9*6 |  | 45.6 | [12 empty] | VV | 2 | 2 | True | 0 | ROZPOCET
| VV |  | "m.č.1.20" 2*(2,6*2+1,25*2)-0,9*2*2 |  | 11.8 | [12 empty] | VV | 2 | 2 | True | 0 | ROZPOCET
| VV |  | "m.č.1.22" 2*(2*2+3,075*2)-0,9*2 |  | 18.5 | [12 empty] | VV | 2 | 2 | True | 0 | ROZPOCET
| VV |  | Součet |  | 122.8 | [12 empty] | VV | 2 | 4 | True | 1 | ROZPOCET
| D | 784 | Dokončovací práce - malby a tapety |  |  |  | 0 |  |  |  |  | 0 |  | 0.94905 |  | 0.29421 | 2 | D | 1 |  |  |  | ROZPOCET | [6 empty] | 0
58 | K | 784121001 | Oškrabání malby v mísnostech v do 3,80 m | m2 | 949.054 |  | 0 | CS ÚRS 2023 01 |  | základní |  | 0 | 0.001 | 0.94905 | 0.00031 | 0.29421 | 16 | K | 2 |  |  |  | ROZPOCET | 0 | 0 | 0 | 0 | 0 | 1 | 0 | 16 | -1888673392
| PP |  | Oškrabání malby v místnostech výšky do 3,80 m | [14 empty] | PP | 2
| Online PSC |  | https://podminky.urs.cz/item/CS_URS_2023_01/784121001 | [14 empty] | Online PSC | 2
| VV |  | "1.01" 3,02*(12,8*2+2,28+0,38+3*2+1,93*8,17)+65,55-0,9*2*13 |  | 193.235 | [12 empty] | VV | 2 | 2 | True | 0 | ROZPOCET
| VV |  | "1.02" 3,02*(3,7*2+1,5*2)+5,65 |  | 37.058 | [12 empty] | VV | 2 | 2 | True | 0 | ROZPOCET
| VV |  | "1.03" 1,02*(3,7*2+2,45*2)-0,9*2-0,9*1,42*2+13,7 |  | 21.89 | [12 empty] | VV | 2 | 2 | True | 0 | ROZPOCET
| VV |  | "1.04" 3,02*(0,9*2+1,55*2)-0,9*2 |  | 12.998 | [12 empty] | VV | 2 | 2 | True | 0 | ROZPOCET
| VV |  | "1.05" 1,02*(2,2*2+2,3*2) |  | 9.18 | [12 empty] | VV | 2 | 2 | True | 0 | ROZPOCET
| VV |  | "1.06" 1,02*(2,64*2+2*2+4,5*2+4*2+1,5*2)-0,9*2 |  | 28.066 | [12 empty] | VV | 2 | 2 | True | 0 | ROZPOCET
| VV |  | "1.07" 1,02*(1,8*2+0,9*2)-0,9*1,02 |  | 4.59 | [12 empty] | VV | 2 | 2 | True | 0 | ROZPOCET
| VV |  | "1.08" 1,02*(1,8*2+0,9*2) |  | 5.508 | [12 empty] | VV | 2 | 2 | True | 0 | ROZPOCET
| VV |  | "1.09" 3,02*(6,5*2+3+0,43+5,5+0,56+5,4+0,55+1,88+0,6*6+1,8+0,55*3+1,12*5+2,6+0,4+0,4+0,2+3)-1,5*2-0,9*2*2+1,02*(3+0,5+1,5) |  | 148.201 | [12 empty] | VV | 2 | 2 | True | 0 | ROZPOCET
| VV |  | "1.10" 3,02*(0,55*3+2,6+6,3+1,6+0,84+2,5)-0,9*2-1,5*2+28,5 |  | 70.48 | [12 empty] | VV | 2 | 2 | True | 0 | ROZPOCET
| VV |  | "1.11" 1,02*(4,5+2,6+0,8+0,2+0,2+6+1,5)-0,9*2+16,4 |  | 30.716 | [12 empty] | VV | 2 | 2 | True | 0 | ROZPOCET
| VV |  | "1.12" 1,02*(2,6+2+2,1+0,7)+4 |  | 11.548 | [12 empty] | VV | 2 | 2 | True | 0 | ROZPOCET
| VV |  | "1.13" 1,02*(2,2*2+2,3)+11,1 |  | 17.934 | [12 empty] | VV | 2 | 2 | True | 0 | ROZPOCET
| VV |  | "1.14" 3,02*(1,6+2*2,1)-0,9*2-1,55*3 |  | 11.066 | [12 empty] | VV | 2 | 2 | True | 0 | ROZPOCET
| VV |  | "1.15" 3,02*(3,5+2,92+1,6+2,5+1,445)-0,9*2 |  | 34.334 | [12 empty] | VV | 2 | 2 | True | 0 | ROZPOCET
| VV |  | "1.16" 3,02*(2,2*2+1,9*2) |  | 24.764 | [12 empty] | VV | 2 | 2 | True | 0 | ROZPOCET
| VV |  | "1.17" 3,02*(3,5+3,5+3,5+2,5+6+6+1,7+0,8+0,6)-0,9*2*8 |  | 70.462 | [12 empty] | VV | 2 | 2 | True | 0 | ROZPOCET
| VV |  | "1.18" 3,26*(2,14*2+2,6*2)-0,9*2 |  | 29.105 | [12 empty] | VV | 2 | 2 | True | 0 | ROZPOCET
| VV |  | "1.19" 3,26*(3,455*2+2*2)-0,9*2 |  | 33.767 | [12 empty] | VV | 2 | 2 | True | 0 | ROZPOCET
| VV |  | "1.20" 3,02*(1,25*2+2,6*2)-0,9*2*2 |  | 19.654 | [12 empty] | VV | 2 | 2 | True | 0 | ROZPOCET
| VV |  | "1.21" 3,26*(1,5*2+2*2)-0,9*2+3 |  | 24.02 | [12 empty] | VV | 2 | 2 | True | 0 | ROZPOCET
| VV |  | "1.22" 3,26*(2*2+3,1*2)-0,9*2+6,1 |  | 37.552 | [12 empty] | VV | 2 | 2 | True | 0 | ROZPOCET
| VV |  | "1.23" 3,26*(4*2+2*2+2,7*2)-0,9*2*2+11,3 |  | 64.424 | [12 empty] | VV | 2 | 2 | True | 0 | ROZPOCET
| VV |  | "1.24" 1,02*(2,3*2+0,9*2)-0,9*1,02 |  | 5.61 | [12 empty] | VV | 2 | 2 | True | 0 | ROZPOCET
| VV |  | "1.25" 1,02*(0,9*2+1,4*2)-0,9*2 |  | 2.892 | [12 empty] | VV | 2 | 2 | True | 0 | ROZPOCET
| VV |  | "1.26" 0 |  | 0 | [12 empty] | VV | 2 | 2 | True | 0 | ROZPOCET
| VV |  | "1.27" 0 |  | 0 | [12 empty] | VV | 2 | 2 | True | 0 | ROZPOCET
| VV |  | Součet |  | 949.054 | [12 empty] | VV | 2 | 4 | True | 1 | ROZPOCET
| D | HZS | Hodinové zúčtovací sazby |  |  |  | 0 |  |  |  |  | 0 |  | 0 |  | 0 | 4 | D | 0 |  |  |  | ROZPOCET | [6 empty] | 0
59 | K | HZS1292 | Hodinová zúčtovací sazba stavební dělník | hod | 72 |  | 0 | CS ÚRS 2023 01 |  | základní |  | 0 | 0 | 0 | 0 | 0 | 512 | K | 1 |  |  |  | ROZPOCET | 0 | 0 | 0 | 0 | 0 | 1 | 0 | 512 | -1893440395
| PP |  | Hodinové zúčtovací sazby profesí HSV zemní a pomocné práce stavební dělník | [14 empty] | PP | 1
| Online PSC |  | https://podminky.urs.cz/item/CS_URS_2023_01/HZS1292 | [14 empty] | Online PSC | 1
| P |  | Poznámka k položce: sekání původních= rušených instalačních rozvodů + prostupů pro instalace podlahou/stropem+vynášení odpadů | [14 empty] | P | 1
| VV |  | 2*36 |  | 72 | [12 empty] | VV | 1 | 2 | True | 0 | ROZPOCET
| VV |  | Součet |  | 72 | [12 empty] | VV | 1 | 4 | True | 1 | ROZPOCET
60 | K | HZS2171 | Hodinová zúčtovací sazba sádrokartonář | hod | 48 |  | 0 | CS ÚRS 2023 01 |  | základní |  | 0 | 0 | 0 | 0 | 0 | 512 | K | 1 |  |  |  | ROZPOCET | 0 | 0 | 0 | 0 | 0 | 1 | 0 | 512 | 283535172
| PP |  | Hodinové zúčtovací sazby profesí PSV provádění stavebních konstrukcí sádrokartonář | [14 empty] | PP | 1
| Online PSC |  | https://podminky.urs.cz/item/CS_URS_2023_01/HZS2171 | [14 empty] | Online PSC | 1
| P |  | Poznámka k položce: demontáže rastrů kazetových podhledů | [14 empty] | P | 1
| VV |  | 2*24 |  | 48 | [12 empty] | VV | 1 | 2 | True | 0 | ROZPOCET
| VV |  | Součet |  | 48 | [12 empty] | VV | 1 | 4 | True | 1 | ROZPOCET
61 | K | HZS2212 | Hodinová zúčtovací sazba instalatér odborný | hod | 64 |  | 0 | CS ÚRS 2023 01 |  | základní |  | 0 | 0 | 0 | 0 | 0 | 512 | K | 1 |  |  |  | ROZPOCET | 0 | 0 | 0 | 0 | 0 | 1 | 0 | 512 | 396739346
| PP |  | Hodinové zúčtovací sazby profesí PSV provádění stavebních instalací instalatér odborný | [14 empty] | PP | 1
| Online PSC |  | https://podminky.urs.cz/item/CS_URS_2023_01/HZS2212 | [14 empty] | Online PSC | 1
| P |  | Poznámka k položce: demontže instalačních rozvodů, ověřoání uzavíracích armatur, demontáže zařízení | [14 empty] | P | 1
| VV |  | 2*32 |  | 64 | [12 empty] | VV | 1 | 2 | True | 0 | ROZPOCET
| VV |  | Součet |  | 64 | [12 empty] | VV | 1 | 4 | True | 1 | ROZPOCET
62 | K | HZS2222 | Hodinová zúčtovací sazba topenář odborný | hod | 48 |  | 0 | CS ÚRS 2023 01 |  | základní |  | 0 | 0 | 0 | 0 | 0 | 512 | K | 1 |  |  |  | ROZPOCET | 0 | 0 | 0 | 0 | 0 | 1 | 0 | 512 | 889737224
| PP |  | Hodinové zúčtovací sazby profesí PSV provádění stavebních instalací topenář odborný | [14 empty] | PP | 1
| Online PSC |  | https://podminky.urs.cz/item/CS_URS_2023_01/HZS2222 | [14 empty] | Online PSC | 1
| P |  | Poznámka k položce: demontáže instalačních rozvodů, ověřování uzavíracích armatur, demontáže zařízení | [14 empty] | P | 1
| VV |  | 2*24 |  | 48 | [12 empty] | VV | 1 | 2 | True | 0 | ROZPOCET
| VV |  | Součet |  | 48 | [12 empty] | VV | 1 | 4 | True | 1 | ROZPOCET
63 | K | HZS2232 | Hodinová zúčtovací sazba elektrikář odborný | hod | 72 |  | 0 | CS ÚRS 2023 01 |  | základní |  | 0 | 0 | 0 | 0 | 0 | 512 | K | 1 |  |  |  | ROZPOCET | 0 | 0 | 0 | 0 | 0 | 1 | 0 | 512 | 658273082
| PP |  | Hodinové zúčtovací sazby profesí PSV provádění stavebních instalací elektrikář odborný | [14 empty] | PP | 1
| Online PSC |  | https://podminky.urs.cz/item/CS_URS_2023_01/HZS2232 | [14 empty] | Online PSC | 1
| P |  | Poznámka k položce: demontáže instalačních rozvodů, ověřování jističů, demontáže elektro zařízení vč.osvětlovacích těles | [14 empty] | P | 1
| VV |  | 2*36 |  | 72 | [12 empty] | VV | 1 | 2 | True | 0 | ROZPOCET
| VV |  | Součet |  | 72 | [12 empty] | VV | 1 | 4 | True | 1 | ROZPOCET
64 | K | HZS2492 | Hodinová zúčtovací sazba pomocný dělník PSV | hod | 72 |  | 0 | CS ÚRS 2023 01 |  | základní |  | 0 | 0 | 0 | 0 | 0 | 512 | K | 1 |  |  |  | ROZPOCET | 0 | 0 | 0 | 0 | 0 | 1 | 0 | 512 | -810674822
| PP |  | Hodinové zúčtovací sazby profesí PSV zednické výpomoci a pomocné práce PSV pomocný dělník PSV | [14 empty] | PP | 1
| Online PSC |  | https://podminky.urs.cz/item/CS_URS_2023_01/HZS2492 | [14 empty] | Online PSC | 1
| VV |  | 2*36 |  | 72 | [12 empty] | VV | 1 | 2 | True | 0 | ROZPOCET
| VV |  | Součet |  | 72 | [12 empty] | VV | 1 | 4 | True | 1 | ROZPOCET
65 | K | HZS3211 | Hodinová zúčtovací sazba montér vzduchotechniky a chlazení | hod | 32 |  | 0 | CS ÚRS 2023 01 |  | základní |  | 0 | 0 | 0 | 0 | 0 | 512 | K | 1 |  |  |  | ROZPOCET | 0 | 0 | 0 | 0 | 0 | 1 | 0 | 512 | -1028623873
| PP |  | Hodinové zúčtovací sazby montáží technologických zařízení na stavebních objektech montér vzduchotechniky a chlazení | [14 empty] | PP | 1
| Online PSC |  | https://podminky.urs.cz/item/CS_URS_2023_01/HZS3211 | [14 empty] | Online PSC | 1
| P |  | Poznámka k položce: demontáže instalačních rozvodů, ověřování uzavíracích armatur, demontáže zařízení | [14 empty] | P | 1
| VV |  | 2*16 |  | 32 | [12 empty] | VV | 1 | 2 | True | 0 | ROZPOCET
| VV |  | Součet |  | 32 | [12 empty] | VV | 1 | 4 | True | 1 | ROZPOCET
66 | K | HZS3222 | Hodinová zúčtovací sazba montér slaboproudých zařízení odborný | hod | 32 |  | 0 | CS ÚRS 2023 01 |  | základní |  | 0 | 0 | 0 | 0 | 0 | 512 | K | 1 |  |  |  | ROZPOCET | 0 | 0 | 0 | 0 | 0 | 1 | 0 | 512 | -305550120
| PP |  | Hodinové zúčtovací sazby montáží technologických zařízení na stavebních objektech montér slaboproudých zařízení odborný | [14 empty] | PP | 1
| Online PSC |  | https://podminky.urs.cz/item/CS_URS_2023_01/HZS3222 | [14 empty] | Online PSC | 1
| P |  | Poznámka k položce: demontáže instalačních rozvodů, ověřování uzavíracích armatur, demontáže zařízení | [14 empty] | P | 1
| VV |  | 2*16 |  | 32 | [12 empty] | VV | 1 | 2 | True | 0 | ROZPOCET
| VV |  | Součet |  | 32 | [12 empty] | VV | 1 | 4 | True | 1 | ROZPOCET
67 | K | HZS3231 | Hodinová zúčtovací sazba montér měřících a regulačních zařízení | hod | 8 |  | 0 | CS ÚRS 2023 01 |  | základní |  | 0 | 0 | 0 | 0 | 0 | 512 | K | 1 |  |  |  | ROZPOCET | 0 | 0 | 0 | 0 | 0 | 1 | 0 | 512 | -668218179
| PP |  | Hodinové zúčtovací sazby montáží technologických zařízení na stavebních objektech montér měřících a regulačních zařízení | [14 empty] | PP | 1
| Online PSC |  | https://podminky.urs.cz/item/CS_URS_2023_01/HZS3231 | [14 empty] | Online PSC | 1
| VV |  | 8 |  | 8 | [12 empty] | VV | 1 | 2 | True | 0 | ROZPOCET
| VV |  | Součet |  | 8 | [12 empty] | VV | 1 | 4 | True | 1 | ROZPOCET

## SO01.2 - Nové konstrukce ...
{078ed312-7c89-408f-9587-917425b8f65a}
2
| KRYCÍ LIST SOUPISU PRACÍ | [7 empty] | v --- níže se nacházejí doplnkové a pomocné údaje k sestavám --- v | [8 empty] | False
Stavba:
Vytvoření laboratoří FŽP- UNICRE
Objekt:
SO 01 - Architektonicko stavební řešení
Soupis:
SO01.2 - Nové konstrukce a práce
| KSO: |  |  |  |  | CC-CZ:
| Místo: |  | Ústí nad Labem |  |  | Datum: | 10. 5. 2023
| Zadavatel: |  |  |  |  | IČ: | 44555601
|  | UJEP, Pasteurova 3632/15, 400 96 Ústí nad Labem |  |  |  | DIČ: | CZ44555601
| Uchazeč: |  |  |  |  | IČ: | Vyplň údaj
|  | Vyplň údaj |  |  |  | DIČ: | Vyplň údaj
| Projektant: |  |  |  |  | IČ: | 250 285 88
|  | Correct BC, s.r.o., El.Krásnohorské 1339/15, UL |  |  |  | DIČ: | CZ 25028588
| Zpracovatel: |  |  |  |  | IČ: | 25028588
|  | Correct BC, s.r.o., El.Krásnohorské 1339/15, UL |  |  |  | DIČ: | CZ25028588
Poznámka:
| Cena bez DPH | [5 empty] | 0
|  |  | Základ daně |  |  | Sazba daně | Výše daně
| DPH | základní | 0 |  |  | 21% | 0
|  | snížená | 0 |  |  | 15% | 0
|  | zákl. přenesená | 0 |  |  | 21% | 0
|  | sníž. přenesená | 0 |  |  | 15% | 0
|  | nulová | 0 |  |  | 0% | 0
| Cena s DPH |  |  | v | CZK |  | 0
REKAPITULACE ČLENĚNÍ SOUPISU PRACÍ
Stavba:
Vytvoření laboratoří FŽP- UNICRE
Objekt:
SO 01 - Architektonicko stavební řešení
Soupis:
SO01.2 - Nové konstrukce a práce
Místo: |  |  | Ústí nad Labem |  |  | Datum: | 10. 5. 2023
Zadavatel: |  |  | UJEP, Pasteurova 3632/15, 400 96 Ústí nad Labem |  |  | Projektant: | Correct BC, s.r.o., El.Krásnohorské 1339/15, UL
Uchazeč: |  |  | Vyplň údaj |  |  | Zpracovatel: | Correct BC, s.r.o., El.Krásnohorské 1339/15, UL
Kód dílu - Popis | [6 empty] | Cena celkem [CZK]
Náklady stavby celkem | [6 empty] | 0 | [11 empty] | -1
| HSV - Práce a dodávky HSV | [5 empty] | 0
| 3 - Svislé a kompletní konstrukce | [5 empty] | 0
| 6 - Úpravy povrchů, podlahy a osazování výplní | [5 empty] | 0
| 9 - Ostatní konstrukce a práce, bourání | [5 empty] | 0
| PSV - Práce a dodávky PSV | [5 empty] | 0
| 727 - Zdravotechnika - požární ochrana | [5 empty] | 0
| 763 - Konstrukce suché výstavby | [5 empty] | 0
| 766 - Konstrukce truhlářské | [5 empty] | 0
| 771 - Podlahy z dlaždic | [5 empty] | 0
| 781 - Dokončovací práce - obklady | [5 empty] | 0
| 784 - Dokončovací práce - malby a tapety | [5 empty] | 0
| HZS - Hodinové zúčtovací sazby | [5 empty] | 0
SOUPIS PRACÍ
Stavba:
Vytvoření laboratoří FŽP- UNICRE
Objekt:
SO 01 - Architektonicko stavební řešení
Soupis:
SO01.2 - Nové konstrukce a práce
Místo: |  |  | Ústí nad Labem |  |  | Datum: | 10. 5. 2023
Zadavatel: |  |  | UJEP, Pasteurova 3632/15, 400 96 Ústí nad Labem |  |  | Projektant: | Correct BC, s.r.o., El.Krásnohorské 1339/15, UL
Uchazeč: |  |  | Vyplň údaj |  |  | Zpracovatel: | Correct BC, s.r.o., El.Krásnohorské 1339/15, UL
PČ | Typ | Kód | Popis | MJ | Množství | J.cena [CZK] | Cena celkem [CZK] | Cenová soustava |  | DPH | J. Nh [h] | Nh celkem [h] | J. hmotnost [t] | Hmotnost celkem [t] | J. suť [t] | Suť Celkem [t]
Náklady soupisu celkem | [6 empty] | 0 |  |  |  |  | 0 |  | 38.3875 |  | 0 |  | D | -1 | [10 empty] | 0
| D | HSV | Práce a dodávky HSV |  |  |  | 0 |  |  |  |  | 0 |  | 18.011 |  | 0 | 1 | D | 0 |  |  |  | ROZPOCET | [6 empty] | 0
| D | 3 | Svislé a kompletní konstrukce |  |  |  | 0 |  |  |  |  | 0 |  | 7.0317 |  | 0 | 1 | D | 1 |  |  |  | ROZPOCET | [6 empty] | 0
1 | K | 317121101 | Montáž prefabrikovaných překladů délky do 1500 mm | kus | 3 |  | 0 | CS ÚRS 2023 01 |  | základní |  | 0 | 0.00688 | 0.02064 | 0 | 0 | 4 | K | 2 |  |  |  | ROZPOCET | 0 | 0 | 0 | 0 | 0 | 1 | 0 | 4 | 1219993873
| PP |  | Montáž prefabrikovaných překladů délky do 1500 mm | [14 empty] | PP | 2
| Online PSC |  | https://podminky.urs.cz/item/CS_URS_2023_01/317121101 | [14 empty] | Online PSC | 2
2 | M | 59321004 | překlad pórobetonový nenosný š 150mm dl 1000-1250mm | kus | 3 |  | 0 | CS ÚRS 2023 01 |  | základní |  | 0 | 0.039 | 0.117 | 0 | 0 | 8 | M | 2 |  |  |  | ROZPOCET | 0 | 0 | 0 | 0 | 0 | 1 | 0 | 4 | -247894245
| PP |  | překlad pórobetonový nenosný š 150mm dl 1000-1250mm | [14 empty] | PP | 2
3 | M | 59321953 | překlad pórobetonový nenosný š 150mm dl 1500-2000mm | kus | 2 |  | 0 | CS ÚRS 2023 01 |  | základní |  | 0 | 0.038 | 0.076 | 0 | 0 | 8 | M | 2 |  |  |  | ROZPOCET | 0 | 0 | 0 | 0 | 0 | 1 | 0 | 4 | -1548881164
| PP |  | překlad pórobetonový nenosný š 150mm dl 1500-2000mm | [14 empty] | PP | 2
4 | K | 317121102 | Montáž prefabrikovaných překladů délky přes 1500 do 2200 mm | kus | 2 |  | 0 | CS ÚRS 2023 01 |  | základní |  | 0 | 0.00918 | 0.01836 | 0 | 0 | 4 | K | 2 |  |  |  | ROZPOCET | 0 | 0 | 0 | 0 | 0 | 1 | 0 | 4 | 1144514132
| PP |  | Montáž prefabrikovaných překladů délky přes 1500 do 2200 mm | [14 empty] | PP | 2
| Online PSC |  | https://podminky.urs.cz/item/CS_URS_2023_01/317121102 | [14 empty] | Online PSC | 2
5 | K | 317941121 | Osazování ocelových válcovaných nosníků na zdivu I, IE, U, UE nebo L do č. 12 nebo výšky do 120 mm | t | 0.011 |  | 0 | CS ÚRS 2023 01 |  | základní |  | 0 | 0.01954 | 0.00021494 | 0 | 0 | 4 | K | 2 |  |  |  | ROZPOCET | 0 | 0 | 0 | 0 | 0 | 1 | 0 | 4 | -1237119351
| PP |  | Osazování ocelových válcovaných nosníků na zdivu I nebo IE nebo U nebo UE nebo L do č. 12 nebo výšky do 120 mm | [14 empty] | PP | 2
| Online PSC |  | https://podminky.urs.cz/item/CS_URS_2023_01/317941121 | [14 empty] | Online PSC | 2
| VV |  | 0,01134 |  | 0.011 | [12 empty] | VV | 2 | 2 | True | 0 | ROZPOCET
| VV |  | Součet |  | 0.011 | [12 empty] | VV | 2 | 4 | True | 1 | ROZPOCET
6 | M | 13010712 | ocel profilová jakost S235JR (11 375) průřez I (IPN) 100 | t | 0.011 |  | 0 | CS ÚRS 2023 01 |  | základní |  | 0 | 1 | 0.011 | 0 | 0 | 8 | M | 2 |  |  |  | ROZPOCET | 0 | 0 | 0 | 0 | 0 | 1 | 0 | 4 | 1657152344
| PP |  | ocel profilová jakost S235JR (11 375) průřez I (IPN) 100 | [14 empty] | PP | 2
7 | K | 342272225 | Příčka z pórobetonových hladkých tvárnic na tenkovrstvou maltu tl 100 mm | m2 | 11.084 |  | 0 | CS ÚRS 2023 01 |  | základní |  | 0 | 0.06172 | 0.6841 | 0 | 0 | 4 | K | 2 |  |  |  | ROZPOCET | 0 | 0 | 0 | 0 | 0 | 1 | 0 | 4 | 1281144479
| PP |  | Příčky z pórobetonových tvárnic hladkých na tenké maltové lože objemová hmotnost do 500 kg/m3, tloušťka příčky 100 mm | [14 empty] | PP | 2
| Online PSC |  | https://podminky.urs.cz/item/CS_URS_2023_01/342272225 | [14 empty] | Online PSC | 2
| VV |  | 3,26*(1,4+2) |  | 11.084 | [12 empty] | VV | 2 | 2 | True | 0 | ROZPOCET
| VV |  | Součet |  | 11.084 | [12 empty] | VV | 2 | 4 | True | 1 | ROZPOCET
8 | K | 342272245 | Příčka z pórobetonových hladkých tvárnic na tenkovrstvou maltu tl 150 mm | m2 | 77.066 |  | 0 | CS ÚRS 2023 01 |  | základní |  | 0 | 0.07921 | 6.1044 | 0 | 0 | 4 | K | 2 |  |  |  | ROZPOCET | 0 | 0 | 0 | 0 | 0 | 1 | 0 | 4 | -285847953
| PP |  | Příčky z pórobetonových tvárnic hladkých na tenké maltové lože objemová hmotnost do 500 kg/m3, tloušťka příčky 150 mm | [14 empty] | PP | 2
| Online PSC |  | https://podminky.urs.cz/item/CS_URS_2023_01/342272245 | [14 empty] | Online PSC | 2
| VV |  | 3,26*(5,3+5,3+5,3+1,855+0,88+2,735+5,46)-2*1,25*2-0,9*2*3 |  | 77.066 | [12 empty] | VV | 2 | 2 | True | 0 | ROZPOCET
| VV |  | Součet |  | 77.066 | [12 empty] | VV | 2 | 4 | True | 1 | ROZPOCET
| D | 6 | Úpravy povrchů, podlahy a osazování výplní |  |  |  | 0 |  |  |  |  | 0 |  | 10.9364 |  | 0 | 1 | D | 1 |  |  |  | ROZPOCET | [6 empty] | 0
9 | K | 611131121 | Penetrační disperzní nátěr vnitřních stropů nanášený ručně | m2 | 186.83 |  | 0 | CS ÚRS 2023 01 |  | základní |  | 0 | 0.00026 | 0.048576 | 0 | 0 | 4 | K | 2 |  |  |  | ROZPOCET | 0 | 0 | 0 | 0 | 0 | 1 | 0 | 4 | -767356728
| PP |  | Podkladní a spojovací vrstva vnitřních omítaných ploch penetrace disperzní nanášená ručně stropů | [14 empty] | PP | 2
| Online PSC |  | https://podminky.urs.cz/item/CS_URS_2023_01/611131121 | [14 empty] | Online PSC | 2
| VV |  | 20,95+35,6+34+33,13+12,55+7,38+5+2,42+6,95+3+11,3+14,55 |  | 186.83 | [12 empty] | VV | 2 | 2 | True | 0 | ROZPOCET
| VV |  | Součet |  | 186.83 | [12 empty] | VV | 2 | 4 | True | 1 | ROZPOCET
10 | K | 611315422 | Oprava vnitřní vápenné štukové omítky stropů v rozsahu plochy přes 10 do 30 % | m2 | 96.26 |  | 0 | CS ÚRS 2023 01 |  | základní |  | 0 | 0.0174 | 1.6749 | 0 | 0 | 4 | K | 2 |  |  |  | ROZPOCET | 0 | 0 | 0 | 0 | 0 | 1 | 0 | 4 | -599156427
| PP |  | Oprava vápenné omítky vnitřních ploch štukové dvouvrstvé, tloušťky do 20 mm a tloušťky štuku do 3 mm stropů, v rozsahu opravované plochy přes 10 do 30% | [14 empty] | PP | 2
| Online PSC |  | https://podminky.urs.cz/item/CS_URS_2023_01/611315422 | [14 empty] | Online PSC | 2
| VV |  | "m.č.1.10" 33,13 |  | 33.13 | [12 empty] | VV | 2 | 2 | True | 0 | ROZPOCET
| VV |  | "m.č.1.11" 12,55 |  | 12.55 | [12 empty] | VV | 2 | 2 | True | 0 | ROZPOCET
| VV |  | "m.č.1.12" 7,36 |  | 7.36 | [12 empty] | VV | 2 | 2 | True | 0 | ROZPOCET
| VV |  | "m.č.1.13" 5 |  | 5 | [12 empty] | VV | 2 | 2 | True | 0 | ROZPOCET
| VV |  | "m.č.1.16" 2,42 |  | 2.42 | [12 empty] | VV | 2 | 2 | True | 0 | ROZPOCET
| VV |  | "m.č.1.19" 6,95 |  | 6.95 | [12 empty] | VV | 2 | 2 | True | 0 | ROZPOCET
| VV |  | "m.č.1.21" 3 |  | 3 | [12 empty] | VV | 2 | 2 | True | 0 | ROZPOCET
| VV |  | "m.č.1.23" 11,3 |  | 11.3 | [12 empty] | VV | 2 | 2 | True | 0 | ROZPOCET
| VV |  | "m.č.1.27" 14,55 |  | 14.55 | [12 empty] | VV | 2 | 2 | True | 0 | ROZPOCET
| VV |  | Součet |  | 96.26 | [12 empty] | VV | 2 | 4 | True | 1 | ROZPOCET
11 | K | 611315423 | Oprava vnitřní vápenné štukové omítky stropů v rozsahu plochy přes 30 do 50 % | m2 | 69.6 |  | 0 | CS ÚRS 2023 01 |  | základní |  | 0 | 0.0291 | 2.0254 | 0 | 0 | 4 | K | 2 |  |  |  | ROZPOCET | 0 | 0 | 0 | 0 | 0 | 1 | 0 | 4 | 1485850002
| PP |  | Oprava vápenné omítky vnitřních ploch štukové dvouvrstvé, tloušťky do 20 mm a tloušťky štuku do 3 mm stropů, v rozsahu opravované plochy přes 30 do 50% | [14 empty] | PP | 2
| Online PSC |  | https://podminky.urs.cz/item/CS_URS_2023_01/611315423 | [14 empty] | Online PSC | 2
| VV |  | "m.č.1.09b" 35,6 |  | 35.6 | [12 empty] | VV | 2 | 2 | True | 0 | ROZPOCET
| VV |  | "m.č.1.09c" 34 |  | 34 | [12 empty] | VV | 2 | 2 | True | 0 | ROZPOCET
| VV |  | Součet |  | 69.6 | [12 empty] | VV | 2 | 4 | True | 1 | ROZPOCET
12 | K | 611321141 | Vápenocementová omítka štuková dvouvrstvá vnitřních stropů rovných nanášená ručně | m2 | 20.95 |  | 0 | CS ÚRS 2023 01 |  | základní |  | 0 | 0.01838 | 0.38506 | 0 | 0 | 4 | K | 2 |  |  |  | ROZPOCET | 0 | 0 | 0 | 0 | 0 | 1 | 0 | 4 | -1991700320
| PP |  | Omítka vápenocementová vnitřních ploch nanášená ručně dvouvrstvá, tloušťky jádrové omítky do 10 mm a tloušťky štuku do 3 mm štuková vodorovných konstrukcí stropů rovných | [14 empty] | PP | 2
| Online PSC |  | https://podminky.urs.cz/item/CS_URS_2023_01/611321141 | [14 empty] | Online PSC | 2
| VV |  | "m.č.1.06" 20,95 |  | 20.95 | [12 empty] | VV | 2 | 2 | True | 0 | ROZPOCET
| VV |  | Součet |  | 20.95 | [12 empty] | VV | 2 | 4 | True | 1 | ROZPOCET
13 | K | 612131121 | Penetrační disperzní nátěr vnitřních stěn nanášený ručně | m2 | 264.448 |  | 0 | CS ÚRS 2023 01 |  | základní |  | 0 | 0.00026 | 0.068756 | 0 | 0 | 4 | K | 2 |  |  |  | ROZPOCET | 0 | 0 | 0 | 0 | 0 | 1 | 0 | 4 | -231710080
| PP |  | Podkladní a spojovací vrstva vnitřních omítaných ploch penetrace disperzní nanášená ručně stěn | [14 empty] | PP | 2
| Online PSC |  | https://podminky.urs.cz/item/CS_URS_2023_01/612131121 | [14 empty] | Online PSC | 2
| VV |  | "pod nové omítky" 3,26*2*(5,3+5,3+5,3+1,855+2,735+5,46+0,88+1,9+1,4) |  | 196.448 | [12 empty] | VV | 2 | 2 | True | 0 | ROZPOCET
| VV |  | "pod keram.obklady" 2*(5,3+2*5,3+5,3+5,8+5,8+0,6+0,6) |  | 68 | [12 empty] | VV | 2 | 2 | True | 0 | ROZPOCET
| VV |  | Součet |  | 264.448 | [12 empty] | VV | 2 | 4 | True | 1 | ROZPOCET
14 | K | 612321121 | Vápenocementová omítka hladká jednovrstvá vnitřních stěn nanášená ručně | m2 | 91.03 |  | 0 | CS ÚRS 2023 01 |  | základní |  | 0 | 0.0154 | 1.4019 | 0 | 0 | 4 | K | 2 |  |  |  | ROZPOCET | 0 | 0 | 0 | 0 | 0 | 1 | 0 | 4 | -1960093006
| PP |  | Omítka vápenocementová vnitřních ploch nanášená ručně jednovrstvá, tloušťky do 10 mm hladká svislých konstrukcí stěn | [14 empty] | PP | 2
| Online PSC |  | https://podminky.urs.cz/item/CS_URS_2023_01/612321121 | [14 empty] | Online PSC | 2
| VV |  | "m.č.1.11" 2*(4,5+5,4+0,5+0,4+1,2+0,5+0,2+2,5+1,6+3)-1*(1,45+1,17+1,45)+0,3*1*6 |  | 37.33 | [12 empty] | VV | 2 | 2 | True | 0 | ROZPOCET
| VV |  | "m.č.1.12" 2*(1,9+2,05+0,7+2,5) |  | 14.3 | [12 empty] | VV | 2 | 2 | True | 0 | ROZPOCET
| VV |  | "m.č.1.13" 2*(2,2+3+2,3) |  | 15 | [12 empty] | VV | 2 | 2 | True | 0 | ROZPOCET
| VV |  | "m.č.1.15" 2*(2*1,9+1*2)-0,9*2 |  | 9.8 | [12 empty] | VV | 2 | 2 | True | 0 | ROZPOCET
| VV |  | "m.č.1.16" 2*(2,2*2+1,9*2)-0,9*2 |  | 14.6 | [12 empty] | VV | 2 | 2 | True | 0 | ROZPOCET
| VV |  | Součet |  | 91.03 | [12 empty] | VV | 2 | 4 | True | 1 | ROZPOCET
15 | K | 632451101 | Cementový samonivelační potěr ze suchých směsí tl přes 2 do 5 mm | m2 | 46.84 |  | 0 | CS ÚRS 2023 01 |  | základní |  | 0 | 0.0102 | 0.47777 | 0 | 0 | 4 | K | 2 |  |  |  | ROZPOCET | 0 | 0 | 0 | 0 | 0 | 1 | 0 | 4 | 767054135
| PP |  | Potěr cementový samonivelační ze suchých směsí tloušťky přes 2 do 5 mm | [14 empty] | PP | 2
| Online PSC |  | https://podminky.urs.cz/item/CS_URS_2023_01/632451101 | [14 empty] | Online PSC | 2
| VV |  | "m.č.1.09a" 20,1 |  | 20.1 | [12 empty] | VV | 2 | 2 | True | 0 | ROZPOCET
| VV |  | "m.č.1.09d" 7,95 |  | 7.95 | [12 empty] | VV | 2 | 2 | True | 0 | ROZPOCET
| VV |  | "m.č.1.15" 12,69 |  | 12.69 | [12 empty] | VV | 2 | 2 | True | 0 | ROZPOCET
| VV |  | "m.č.1.22" 6,1 |  | 6.1 | [12 empty] | VV | 2 | 2 | True | 0 | ROZPOCET
| VV |  | Součet |  | 46.84 | [12 empty] | VV | 2 | 4 | True | 1 | ROZPOCET
16 | K | 632451105 | Cementový samonivelační potěr ze suchých směsí tl přes 10 do 15 mm | m2 | 158.63 |  | 0 | CS ÚRS 2023 01 |  | základní |  | 0 | 0.0306 | 4.8541 | 0 | 0 | 16 | K | 2 |  |  |  | ROZPOCET | 0 | 0 | 0 | 0 | 0 | 1 | 0 | 16 | -988426742
| PP |  | Potěr cementový samonivelační ze suchých směsí tloušťky přes 10 do 15 mm | [14 empty] | PP | 2
| Online PSC |  | https://podminky.urs.cz/item/CS_URS_2023_01/632451105 | [14 empty] | Online PSC | 2
| VV |  | "m.č.1.09b" 35,6 |  | 35.6 | [12 empty] | VV | 2 | 2 | True | 0 | ROZPOCET
| VV |  | "m.č.1.09c" 34 |  | 34 | [12 empty] | VV | 2 | 2 | True | 0 | ROZPOCET
| VV |  | "m.č.1.09e" 3,7 |  | 3.7 | [12 empty] | VV | 2 | 2 | True | 0 | ROZPOCET
| VV |  | "m.č.1.10" 33,13 |  | 33.13 | [12 empty] | VV | 2 | 2 | True | 0 | ROZPOCET
| VV |  | "m.č.1.11" 12,55 |  | 12.55 | [12 empty] | VV | 2 | 2 | True | 0 | ROZPOCET
| VV |  | "m.č.1.12" 7,38 |  | 7.38 | [12 empty] | VV | 2 | 2 | True | 0 | ROZPOCET
| VV |  | "m.č.1.13" 5 |  | 5 | [12 empty] | VV | 2 | 2 | True | 0 | ROZPOCET
| VV |  | "m.č.1.14" 3,3 |  | 3.3 | [12 empty] | VV | 2 | 2 | True | 0 | ROZPOCET
| VV |  | "m.č.1.16" 2,42 |  | 2.42 | [12 empty] | VV | 2 | 2 | True | 0 | ROZPOCET
| VV |  | "m.č.1.17" 9,79+11,76 |  | 21.55 | [12 empty] | VV | 2 | 2 | True | 0 | ROZPOCET
| VV |  | Součet |  | 158.63 | [12 empty] | VV | 2 | 4 | True | 1 | ROZPOCET
| D | 9 | Ostatní konstrukce a práce, bourání |  |  |  | 0 |  |  |  |  | 0 |  | 0.0429 |  | 0 | 1 | D | 1 |  |  |  | ROZPOCET | [6 empty] | 0
17 | K | 953943212R | Osazování přenosných hasicích přístrojů | kus | 5 |  | 0 |  |  | základní |  | 0 | 0.00018 | 0.0009 | 0 | 0 | 4 | K | 2 |  |  |  | ROZPOCET | 0 | 0 | 0 | 0 | 0 | 1 | 0 | 4 | -1329801472
| PP |  | Osazování přenosných hasicích přístrojů | [14 empty] | PP | 2
| VV |  | 3+2 |  | 5 | [12 empty] | VV | 2 | 2 | True | 0 | ROZPOCET
| VV |  | Součet |  | 5 | [12 empty] | VV | 2 | 4 | True | 1 | ROZPOCET
18 | M | 44932211R | přístroj hasicí ruční sněhový 55B | kus | 2 |  | 0 |  |  | základní |  | 0 | 0.009 | 0.018 | 0 | 0 | 8 | M | 2 |  |  |  | ROZPOCET | 0 | 0 | 0 | 0 | 0 | 1 | 0 | 4 | -830919056
| PP |  | přístroj hasicí ruční sněhový 55B | [14 empty] | PP | 2
| VV |  | 2 |  | 2 | [12 empty] | VV | 2 | 2 | True | 0 | ROZPOCET
| VV |  | Součet |  | 2 | [12 empty] | VV | 2 | 4 | True | 1 | ROZPOCET
19 | M | 44932112R2 | přístroj hasicí ruční práškový 27A | kus | 3 |  | 0 |  |  | základní |  | 0 | 0.008 | 0.024 | 0 | 0 | 8 | M | 2 |  |  |  | ROZPOCET | 0 | 0 | 0 | 0 | 0 | 1 | 0 | 4 | -1993312235
| PP |  | přístroj hasicí ruční práškový 27A | [14 empty] | PP | 2
| VV |  | 3 |  | 3 | [12 empty] | VV | 2 | 2 | True | 1 | ROZPOCET
| D | PSV | Práce a dodávky PSV |  |  |  | 0 |  |  |  |  | 0 |  | 20.3765 |  | 0 | 2 | D | 0 |  |  |  | ROZPOCET | [6 empty] | 0
| D | 727 | Zdravotechnika - požární ochrana |  |  |  | 0 |  |  |  |  | 0 |  | 0.56442 |  | 0 | 2 | D | 1 |  |  |  | ROZPOCET | [6 empty] | 0
20 | K | 727111011R | Trubní ucpávka ocelového VZT potrubí stěnou tl do 300mm požární odolnost EI 45 | kus | 60 |  | 0 |  |  | základní |  | 0 | 0.0094 | 0.564 | 0 | 0 | 16 | K | 2 |  |  |  | ROZPOCET | 0 | 0 | 0 | 0 | 0 | 1 | 0 | 16 | -1713167455
| PP |  | Trubní ucpávka ocelového VZT potrubí stěnou tl do 300mm požární odolnost EI 45 | [14 empty] | PP | 2
| P |  | Poznámka k položce: Dle požadavků PBŘ= všechny prostupy stěnou | [14 empty] | P | 2
| VV |  | 60 |  | 60 | [12 empty] | VV | 2 | 2 | True | 0 | ROZPOCET
| VV |  | Součet |  | 60 | [12 empty] | VV | 2 | 4 | True | 1 | ROZPOCET
21 | K | 727213227 | Trubní ucpávka plastového potrubí bez izolace D 110 mm stropem tl 150 mm požární odolnost EI 120 | kus | 2 |  | 0 | CS ÚRS 2023 01 |  | základní |  | 0 | 0.00021 | 0.00042 | 0 | 0 | 16 | K | 2 |  |  |  | ROZPOCET | 0 | 0 | 0 | 0 | 0 | 1 | 0 | 16 | 174369858
| PP |  | Protipožární trubní ucpávky plastového potrubí prostup stropem tloušťky 150 mm požární odolnost EI 120 D 110 | [14 empty] | PP | 2
| Online PSC |  | https://podminky.urs.cz/item/CS_URS_2023_01/727213227 | [14 empty] | Online PSC | 2
| D | 763 | Konstrukce suché výstavby |  |  |  | 0 |  |  |  |  | 0 |  | 0.35614 |  | 0 | 2 | D | 1 |  |  |  | ROZPOCET | [6 empty] | 0
22 | K | 763431001 | Montáž minerálního podhledu s vyjímatelnými panely vel. do 0,36 m2 na zavěšený viditelný rošt | m2 | 88.17 |  | 0 | CS ÚRS 2023 01 |  | základní |  | 0 | 0.00117 | 0.10316 | 0 | 0 | 16 | K | 2 |  |  |  | ROZPOCET | 0 | 0 | 0 | 0 | 0 | 1 | 0 | 16 | -571116028
| PP |  | Montáž podhledu minerálního včetně zavěšeného roštu viditelného s panely vyjímatelnými, velikosti panelů do 0,36 m2 | [14 empty] | PP | 2
| Online PSC |  | https://podminky.urs.cz/item/CS_URS_2023_01/763431001 | [14 empty] | Online PSC | 2
| VV |  | "1PP" | [14 empty] | VV | 2 | 1 | True | 0 | ROZPOCET
| VV |  | 1,8*3+1,8*1,6 |  | 8.28 | [12 empty] | VV | 2 | 2 | True | 0 | ROZPOCET
| VV |  | "1NP" | [14 empty] | VV | 2 | 1 | True | 0 | ROZPOCET
| VV |  | "1.06" 2,0*2,64 |  | 5.28 | [12 empty] | VV | 2 | 2 | True | 0 | ROZPOCET
| VV |  | "1.09a" 20,1 |  | 20.1 | [12 empty] | VV | 2 | 2 | True | 0 | ROZPOCET
| VV |  | "1.09d" 7,95 |  | 7.95 | [12 empty] | VV | 2 | 2 | True | 0 | ROZPOCET
| VV |  | "1.09e" 3,7 |  | 3.7 | [12 empty] | VV | 2 | 2 | True | 0 | ROZPOCET
| VV |  | "1.14" 3,31 |  | 3.31 | [12 empty] | VV | 2 | 2 | True | 0 | ROZPOCET
| VV |  | "1.15" 12,89 |  | 12.89 | [12 empty] | VV | 2 | 2 | True | 0 | ROZPOCET
| VV |  | "1.17b" 11,76 |  | 11.76 | [12 empty] | VV | 2 | 2 | True | 0 | ROZPOCET
| VV |  | "1.18" 5,6 |  | 5.6 | [12 empty] | VV | 2 | 2 | True | 0 | ROZPOCET
| VV |  | "1.20" 3,2 |  | 3.2 | [12 empty] | VV | 2 | 2 | True | 0 | ROZPOCET
| VV |  | "1.22" 6,1 |  | 6.1 | [12 empty] | VV | 2 | 2 | True | 0 | ROZPOCET
| VV |  | Součet |  | 88.17 | [12 empty] | VV | 2 | 4 | True | 1 | ROZPOCET
23 | M | 63126300 | panel akustický povrch velice porézní skelná tkanina hrana zatřená rovná αw=1,00 A2-s1,d0 viditelný rastr š 24mm bílý tl 20mm | m2 | 98.75 |  | 0 | CS ÚRS 2023 01 |  | základní |  | 0 | 0.0021 | 0.20738 | 0 | 0 | 32 | M | 2 |  |  |  | ROZPOCET | 0 | 0 | 0 | 0 | 0 | 1 | 0 | 16 | 112889251
| PP |  | panel akustický povrch velice porézní skelná tkanina hrana zatřená rovná αw=1,00 A2-s1,d0 viditelný rastr š 24mm bílý tl 20mm | [14 empty] | PP | 2
| VV |  | 88,17*1,12 'Přepočtené koeficientem množství |  | 98.75 | [12 empty] | VV | 2 | 2 | False | 1 | ROZPOCET
24 | K | 763431001R1 | Zpětná montáž minerálního podhledu s vyjímatelnými panely vel. do 0,36 m2 na zavěšený viditelný rošt | m2 | 38.98 |  | 0 |  |  | základní |  | 0 | 0.00117 | 0.045607 | 0 | 0 | 16 | K | 2 |  |  |  | ROZPOCET | 0 | 0 | 0 | 0 | 0 | 1 | 0 | 16 | 773879053
| PP |  | Zpětná montáž minerálního podhledu s vyjímatelnými panely vel. do 0,36 m2 na zavěšený viditelný rošt | [14 empty] | PP | 2
| VV |  | "1PP" | [14 empty] | VV | 2 | 1 | True | 0 | ROZPOCET
| VV |  | 1,8*3+1,8*1,6 |  | 8.28 | [12 empty] | VV | 2 | 2 | True | 0 | ROZPOCET
| VV |  | "1NP" | [14 empty] | VV | 2 | 1 | True | 0 | ROZPOCET
| VV |  | "1.04" 1,4 |  | 1.4 | [12 empty] | VV | 2 | 2 | True | 0 | ROZPOCET
| VV |  | "1.05" 4,95 |  | 4.95 | [12 empty] | VV | 2 | 2 | True | 0 | ROZPOCET
| VV |  | "1.06" 20,95 |  | 20.95 | [12 empty] | VV | 2 | 2 | True | 0 | ROZPOCET
| VV |  | "1.07" 1,7 |  | 1.7 | [12 empty] | VV | 2 | 2 | True | 0 | ROZPOCET
| VV |  | "1.08" 1,7 |  | 1.7 | [12 empty] | VV | 2 | 2 | True | 0 | ROZPOCET
| VV |  | Součet |  | 38.98 | [12 empty] | VV | 2 | 4 | True | 1 | ROZPOCET
| D | 766 | Konstrukce truhlářské |  |  |  | 0 |  |  |  |  | 0 |  | 0.42065 |  | 0 | 2 | D | 1 |  |  |  | ROZPOCET | [6 empty] | 0
25 | K | 766622133 | Montáž plastových oken plochy přes 1 m2 otevíravých v přes 2,5 m s rámem do zdiva | m2 | 4.182 |  | 0 | CS ÚRS 2023 01 |  | základní |  | 0 | 0.00027 | 0.0011291 | 0 | 0 | 16 | K | 2 |  |  |  | ROZPOCET | 0 | 0 | 0 | 0 | 0 | 1 | 0 | 16 | 1971651605
| PP |  | Montáž oken plastových včetně montáže rámu plochy přes 1 m2 otevíravých do zdiva, výšky přes 2,5 m | [14 empty] | PP | 2
| Online PSC |  | https://podminky.urs.cz/item/CS_URS_2023_01/766622133 | [14 empty] | Online PSC | 2
| VV |  | 2,06*2,03 |  | 4.182 | [12 empty] | VV | 2 | 2 | True | 1 | ROZPOCET
26 | M | 61140053-F01 | okno plastové otevíravé/sklopné dvojsklo přes plochu 1m2 v 1,5-2,5m | m2 | 4.182 |  | 0 |  |  | základní |  | 0 | 0.0287 | 0.12002 | 0 | 0 | 32 | M | 2 |  |  |  | ROZPOCET | 0 | 0 | 0 | 0 | 0 | 1 | 0 | 16 | -1915158621
| PP |  | okno plastové otevíravé/sklopné dvojsklo přes plochu 1m2 v 1,5-2,5m | [14 empty] | PP | 2
| P |  | Poznámka k položce: Technická specifikace a požadavky na provedení nového atypického plastového okna podle tabulky výrobků (výpis prvků PSV) v PD s označením F01. | [14 empty] | P | 2
| VV |  | 2,06*2,03 |  | 4.182 | [12 empty] | VV | 2 | 2 | True | 0 | ROZPOCET
| VV |  | Součet |  | 4.182 | [12 empty] | VV | 2 | 4 | True | 1 | ROZPOCET
27 | K | 766660001 | Montáž dveřních křídel otvíravých jednokřídlových š do 0,8 m do ocelové zárubně | kus | 1 |  | 0 |  |  | základní |  | 0 | 0 | 0 | 0 | 0 | 16 | K | 2 |  |  |  | ROZPOCET | 0 | 0 | 0 | 0 | 0 | 1 | 0 | 16 | 1884527544
| PP |  | Montáž dveřních křídel dřevěných nebo plastových otevíravých do ocelové zárubně povrchově upravených jednokřídlových, šířky do 800 mm | [14 empty] | PP | 2
28 | M | 61162073-D01 | dveře jednokřídlé voštinové povrch laminátový CPL plné 700x1970mm | kus | 1 |  | 0 |  |  | základní |  | 0 | 0.0145 | 0.0145 | 0 | 0 | 32 | M | 2 |  |  |  | ROZPOCET | 0 | 0 | 0 | 0 | 0 | 1 | 0 | 16 | -1834786220
| PP |  | dveře jednokřídlé voštinové povrch laminátový CPL plné 700x1970mm | [14 empty] | PP | 2
| P |  | Poznámka k položce: Technická specifikace a požadavky na provedení dveřních křídel podle tabulky výrobků (výpis prvků PSV) v PD s označením D01 včetně kování. | [14 empty] | P | 2
29 | K | 766660002 | Montáž dveřních křídel otvíravých jednokřídlových š přes 0,8 m do ocelové zárubně | kus | 13 |  | 0 | CS ÚRS 2023 01 |  | základní |  | 0 | 0 | 0 | 0 | 0 | 16 | K | 2 |  |  |  | ROZPOCET | 0 | 0 | 0 | 0 | 0 | 1 | 0 | 16 | 229340301
| PP |  | Montáž dveřních křídel dřevěných nebo plastových otevíravých do ocelové zárubně povrchově upravených jednokřídlových, šířky přes 800 mm | [14 empty] | PP | 2
| Online PSC |  | https://podminky.urs.cz/item/CS_URS_2023_01/766660002 | [14 empty] | Online PSC | 2
30 | M | 61162074-D02 | dveře jednokřídlé voštinové povrch laminátový CPL plné 800x1970mm | kus | 4 |  | 0 |  |  | základní |  | 0 | 0.016 | 0.064 | 0 | 0 | 32 | M | 2 |  |  |  | ROZPOCET | 0 | 0 | 0 | 0 | 0 | 1 | 0 | 16 | -1832325139
| PP |  | dveře jednokřídlé voštinové povrch laminátový CPL plné 800x1970mm | [14 empty] | PP | 2
| P |  | Poznámka k položce: Technická specifikace a požadavky na provedení dveřních křídel podle tabulky výrobků (výpis prvků PSV) v PD s označením D02 včetně kování. | [14 empty] | P | 2
| VV |  | 4 |  | 4 | [12 empty] | VV | 2 | 2 | True | 0 | ROZPOCET
| VV |  | Součet |  | 4 | [12 empty] | VV | 2 | 4 | True | 1 | ROZPOCET
31 | M | 61162075-D03 | dveře jednokřídlé voštinové povrch laminátový CPL plné 900x1970mm | kus | 6 |  | 0 |  |  | základní |  | 0 | 0.017 | 0.102 | 0 | 0 | 32 | M | 2 |  |  |  | ROZPOCET | 0 | 0 | 0 | 0 | 0 | 1 | 0 | 16 | -1752177609
| PP |  | dveře jednokřídlé voštinové povrch laminátový CPL plné 900x1970mm | [14 empty] | PP | 2
| P |  | Poznámka k položce: Technická specifikace a požadavky na provedení dveřních křídel podle tabulky výrobků (výpis prvků PSV) v PD s označením D03 včetně kování. | [14 empty] | P | 2
| VV |  | 6 |  | 6 | [12 empty] | VV | 2 | 2 | True | 0 | ROZPOCET
| VV |  | Součet |  | 6 | [12 empty] | VV | 2 | 4 | True | 1 | ROZPOCET
32 | M | 61162074-D06 | dveře jednokřídlé voštinové povrch laminátový CPL plné 800x1970mm | kus | 2 |  | 0 |  |  | základní |  | 0 | 0.016 | 0.032 | 0 | 0 | 32 | M | 2 |  |  |  | ROZPOCET | 0 | 0 | 0 | 0 | 0 | 1 | 0 | 16 | 695095138
| PP |  | dveře jednokřídlé voštinové povrch laminátový CPL plné 800mm | [14 empty] | PP | 2
| P |  | Poznámka k položce: Technická specifikace a požadavky na provedení dveřních křídel podle tabulky výrobků (výpis prvků PSV) v PD s označením D06 včetně kování. | [14 empty] | P | 2
| VV |  | 2 |  | 2 | [12 empty] | VV | 2 | 2 | True | 0 | ROZPOCET
| VV |  | Součet |  | 2 | [12 empty] | VV | 2 | 4 | True | 1 | ROZPOCET
33 | M | 61162075-D07 | dveře jednokřídlé voštinové povrch laminátový CPL plné 900x1970mm | kus | 1 |  | 0 |  |  | základní |  | 0 | 0.017 | 0.017 | 0 | 0 | 32 | M | 2 |  |  |  | ROZPOCET | 0 | 0 | 0 | 0 | 0 | 1 | 0 | 16 | -1714011620
| PP |  | dveře jednokřídlé voštinové povrch laminátový CPL plné 900x1970mm | [14 empty] | PP | 2
| P |  | Poznámka k položce: Technická specifikace a požadavky na provedení dveřních křídel podle tabulky výrobků (výpis prvků PSV) v PD s označením D07 včetně kování. | [14 empty] | P | 2
| VV |  | 1 |  | 1 | [12 empty] | VV | 2 | 2 | True | 0 | ROZPOCET
| VV |  | Součet |  | 1 | [12 empty] | VV | 2 | 4 | True | 1 | ROZPOCET
34 | K | 766660011 | Montáž dveřních křídel otvíravých dvoukřídlových š do 1,45 m do ocelové zárubně | kus | 2 |  | 0 | CS ÚRS 2023 01 |  | základní |  | 0 | 0 | 0 | 0 | 0 | 16 | K | 2 |  |  |  | ROZPOCET | 0 | 0 | 0 | 0 | 0 | 1 | 0 | 16 | -933410828
| PP |  | Montáž dveřních křídel dřevěných nebo plastových otevíravých do ocelové zárubně povrchově upravených dvoukřídlových, šířky do 1450 mm | [14 empty] | PP | 2
| Online PSC |  | https://podminky.urs.cz/item/CS_URS_2023_01/766660011 | [14 empty] | Online PSC | 2
35 | M | 61161048-D04 | dveře dvoukřídlé dřevotřískové laminát CPL plné 1250x1970mm | kus | 1 |  | 0 |  |  | základní |  | 0 | 0.035 | 0.035 | 0 | 0 | 32 | M | 2 |  |  |  | ROZPOCET | 0 | 0 | 0 | 0 | 0 | 1 | 0 | 16 | -655949316
| PP |  | dveře dvoukřídlé dřevotřískové laminát CPL plné 1250x1970mm | [14 empty] | PP | 2
| P |  | Poznámka k položce: Technická specifikace a požadavky na provedení dveřních křídel podle tabulky výrobků (výpis prvků PSV) v PD s označením D04 včetně kování. | [14 empty] | P | 2
| VV |  | 1 |  | 1 | [12 empty] | VV | 2 | 2 | True | 0 | ROZPOCET
| VV |  | Součet |  | 1 | [12 empty] | VV | 2 | 4 | True | 1 | ROZPOCET
36 | M | 61161048-D05 | dveře dvoukřídlé dřevotřískové laminát CPL plné 1250x1970mm | kus | 1 |  | 0 |  |  | základní |  | 0 | 0.035 | 0.035 | 0 | 0 | 32 | M | 2 |  |  |  | ROZPOCET | 0 | 0 | 0 | 0 | 0 | 1 | 0 | 16 | -332923278
| PP |  | dveře dvoukřídlé dřevotřískové laminát CPL plné 1250x1970mm | [14 empty] | PP | 2
| P |  | Poznámka k položce: Technická specifikace a požadavky na provedení dveřních křídel podle tabulky výrobků (výpis prvků PSV) v PD s označením D05 včetně kování. | [14 empty] | P | 2
| VV |  | 1 |  | 1 | [12 empty] | VV | 2 | 2 | True | 0 | ROZPOCET
| VV |  | Součet |  | 1 | [12 empty] | VV | 2 | 4 | True | 1 | ROZPOCET
| D | 771 | Podlahy z dlaždic |  |  |  | 0 |  |  |  |  | 0 |  | 4.9108 |  | 0 | 2 | D | 1 |  |  |  | ROZPOCET | [6 empty] | 0
37 | K | 771111011 | Vysátí podkladu před pokládkou dlažby | m2 | 158.63 |  | 0 | CS ÚRS 2023 01 |  | základní |  | 0 | 0 | 0 | 0 | 0 | 16 | K | 2 |  |  |  | ROZPOCET | 0 | 0 | 0 | 0 | 0 | 1 | 0 | 16 | 1092751787
| PP |  | Příprava podkladu před provedením dlažby vysátí podlah | [14 empty] | PP | 2
| Online PSC |  | https://podminky.urs.cz/item/CS_URS_2023_01/771111011 | [14 empty] | Online PSC | 2
| VV |  | "m.č.1.09b" 35,6 |  | 35.6 | [12 empty] | VV | 2 | 2 | True | 0 | ROZPOCET
| VV |  | "m.č.1.09c" 34 |  | 34 | [12 empty] | VV | 2 | 2 | True | 0 | ROZPOCET
| VV |  | "m.č.1.09e" 3,7 |  | 3.7 | [12 empty] | VV | 2 | 2 | True | 0 | ROZPOCET
| VV |  | "m.č.1.10" 33,13 |  | 33.13 | [12 empty] | VV | 2 | 2 | True | 0 | ROZPOCET
| VV |  | "m.č.1.11" 12,55 |  | 12.55 | [12 empty] | VV | 2 | 2 | True | 0 | ROZPOCET
| VV |  | "m.č.1.12" 7,38 |  | 7.38 | [12 empty] | VV | 2 | 2 | True | 0 | ROZPOCET
| VV |  | "m.č.1.13" 5 |  | 5 | [12 empty] | VV | 2 | 2 | True | 0 | ROZPOCET
| VV |  | "m.č.1.14" 3,3 |  | 3.3 | [12 empty] | VV | 2 | 2 | True | 0 | ROZPOCET
| VV |  | "m.č.1.16" 2,42 |  | 2.42 | [12 empty] | VV | 2 | 2 | True | 0 | ROZPOCET
| VV |  | "m.č.1.17" 9,79+11,76 |  | 21.55 | [12 empty] | VV | 2 | 2 | True | 0 | ROZPOCET
| VV |  | Součet |  | 158.63 | [12 empty] | VV | 2 | 4 | True | 1 | ROZPOCET
38 | K | 771121011 | Nátěr penetrační na podlahu | m2 | 158.63 |  | 0 | CS ÚRS 2023 01 |  | základní |  | 0 | 0.0003 | 0.047589 | 0 | 0 | 16 | K | 2 |  |  |  | ROZPOCET | 0 | 0 | 0 | 0 | 0 | 1 | 0 | 16 | -344772197
| PP |  | Příprava podkladu před provedením dlažby nátěr penetrační na podlahu | [14 empty] | PP | 2
| Online PSC |  | https://podminky.urs.cz/item/CS_URS_2023_01/771121011 | [14 empty] | Online PSC | 2
| VV |  | "m.č.1.09b" 35,6 |  | 35.6 | [12 empty] | VV | 2 | 2 | True | 0 | ROZPOCET
| VV |  | "m.č.1.09c" 34 |  | 34 | [12 empty] | VV | 2 | 2 | True | 0 | ROZPOCET
| VV |  | "m.č.1.09e" 3,7 |  | 3.7 | [12 empty] | VV | 2 | 2 | True | 0 | ROZPOCET
| VV |  | "m.č.1.10" 33,13 |  | 33.13 | [12 empty] | VV | 2 | 2 | True | 0 | ROZPOCET
| VV |  | "m.č.1.11" 12,55 |  | 12.55 | [12 empty] | VV | 2 | 2 | True | 0 | ROZPOCET
| VV |  | "m.č.1.12" 7,38 |  | 7.38 | [12 empty] | VV | 2 | 2 | True | 0 | ROZPOCET
| VV |  | "m.č.1.13" 5 |  | 5 | [12 empty] | VV | 2 | 2 | True | 0 | ROZPOCET
| VV |  | "m.č.1.14" 3,3 |  | 3.3 | [12 empty] | VV | 2 | 2 | True | 0 | ROZPOCET
| VV |  | "m.č.1.16" 2,42 |  | 2.42 | [12 empty] | VV | 2 | 2 | True | 0 | ROZPOCET
| VV |  | "m.č.1.17" 9,79+11,76 |  | 21.55 | [12 empty] | VV | 2 | 2 | True | 0 | ROZPOCET
| VV |  | Součet |  | 158.63 | [12 empty] | VV | 2 | 4 | True | 1 | ROZPOCET
39 | K | 771151012 | Samonivelační stěrka podlah pevnosti 20 MPa tl přes 3 do 5 mm | m2 | 158.63 |  | 0 | CS ÚRS 2023 01 |  | základní |  | 0 | 0.00758 | 1.2024 | 0 | 0 | 16 | K | 2 |  |  |  | ROZPOCET | 0 | 0 | 0 | 0 | 0 | 1 | 0 | 16 | 3098636
| PP |  | Příprava podkladu před provedením dlažby samonivelační stěrka min.pevnosti 20 MPa, tloušťky přes 3 do 5 mm | [14 empty] | PP | 2
| Online PSC |  | https://podminky.urs.cz/item/CS_URS_2023_01/771151012 | [14 empty] | Online PSC | 2
| VV |  | "m.č.1.09b" 35,6 |  | 35.6 | [12 empty] | VV | 2 | 2 | True | 0 | ROZPOCET
| VV |  | "m.č.1.09c" 34 |  | 34 | [12 empty] | VV | 2 | 2 | True | 0 | ROZPOCET
| VV |  | "m.č.1.09e" 3,7 |  | 3.7 | [12 empty] | VV | 2 | 2 | True | 0 | ROZPOCET
| VV |  | "m.č.1.10" 33,13 |  | 33.13 | [12 empty] | VV | 2 | 2 | True | 0 | ROZPOCET
| VV |  | "m.č.1.11" 12,55 |  | 12.55 | [12 empty] | VV | 2 | 2 | True | 0 | ROZPOCET
| VV |  | "m.č.1.12" 7,38 |  | 7.38 | [12 empty] | VV | 2 | 2 | True | 0 | ROZPOCET
| VV |  | "m.č.1.13" 5 |  | 5 | [12 empty] | VV | 2 | 2 | True | 0 | ROZPOCET
| VV |  | "m.č.1.14" 3,3 |  | 3.3 | [12 empty] | VV | 2 | 2 | True | 0 | ROZPOCET
| VV |  | "m.č.1.16" 2,42 |  | 2.42 | [12 empty] | VV | 2 | 2 | True | 0 | ROZPOCET
| VV |  | "m.č.1.17" 9,79+11,76 |  | 21.55 | [12 empty] | VV | 2 | 2 | True | 0 | ROZPOCET
| VV |  | Součet |  | 158.63 | [12 empty] | VV | 2 | 4 | True | 1 | ROZPOCET
40 | K | 771474112 | Montáž soklů z dlaždic keramických rovných flexibilní lepidlo v přes 65 do 90 mm | m | 83.81 |  | 0 | CS ÚRS 2023 01 |  | základní |  | 0 | 0.00043 | 0.036038 | 0 | 0 | 16 | K | 2 |  |  |  | ROZPOCET | 0 | 0 | 0 | 0 | 0 | 1 | 0 | 16 | 1915297623
| PP |  | Montáž soklů z dlaždic keramických lepených flexibilním lepidlem rovných, výšky přes 65 do 90 mm | [14 empty] | PP | 2
| Online PSC |  | https://podminky.urs.cz/item/CS_URS_2023_01/771474112 | [14 empty] | Online PSC | 2
| VV |  | 5,8*2+6,5*2+6*2+5,6*2+5,5+2*1,2+0,66+5,5+1,2*2+0,8*2+6,3+0,55*3+10 |  | 83.81 | [12 empty] | VV | 2 | 2 | True | 0 | ROZPOCET
| VV |  | Součet |  | 83.81 | [12 empty] | VV | 2 | 4 | True | 1 | ROZPOCET
41 | M | 59761338 | sokl-dlažba keramická slinutá hladká do interiéru i exteriéru 445x85mm | kus | 207.43 |  | 0 | CS ÚRS 2023 01 |  | základní |  | 0 | 0.0009 | 0.18669 | 0 | 0 | 32 | M | 2 |  |  |  | ROZPOCET | 0 | 0 | 0 | 0 | 0 | 1 | 0 | 16 | 1752646586
| PP |  | sokl-dlažba keramická slinutá hladká do interiéru i exteriéru 445x85mm | [14 empty] | PP | 2
| VV |  | 83,81*2,475 'Přepočtené koeficientem množství |  | 207.43 | [12 empty] | VV | 2 | 2 | False | 1 | ROZPOCET
42 | K | 771575113 | Montáž podlah keramických hladkých lepených disperzním lepidlem přes 9 do 12 ks/m2 | m2 | 150.995 |  | 0 | CS ÚRS 2023 01 |  | základní |  | 0 | 0.0029 | 0.43789 | 0 | 0 | 16 | K | 2 |  |  |  | ROZPOCET | 0 | 0 | 0 | 0 | 0 | 1 | 0 | 16 | -1015223451
| PP |  | Montáž podlah z dlaždic keramických lepených disperzním lepidlem hladkých přes 9 do 12 ks/ m2 | [14 empty] | PP | 2
| Online PSC |  | https://podminky.urs.cz/item/CS_URS_2023_01/771575113 | [14 empty] | Online PSC | 2
| VV |  | "m.č.1.09b" 35,6 |  | 35.6 | [12 empty] | VV | 2 | 2 | True | 0 | ROZPOCET
| VV |  | "m.č.1.09c" 34 |  | 34 | [12 empty] | VV | 2 | 2 | True | 0 | ROZPOCET
| VV |  | "m.č.1.09e" 3,7 |  | 3.7 | [12 empty] | VV | 2 | 2 | True | 0 | ROZPOCET
| VV |  | "m.č.1.10" 33,13 |  | 33.13 | [12 empty] | VV | 2 | 2 | True | 0 | ROZPOCET
| VV |  | "m.č.1.11" 12,55 |  | 12.55 | [12 empty] | VV | 2 | 2 | True | 0 | ROZPOCET
| VV |  | "m.č.1.12" 7,38 |  | 7.38 | [12 empty] | VV | 2 | 2 | True | 0 | ROZPOCET
| VV |  | "m.č.1.13" 5 |  | 5 | [12 empty] | VV | 2 | 2 | True | 0 | ROZPOCET
| VV |  | "m.č.1.14" 3,3 |  | 3.3 | [12 empty] | VV | 2 | 2 | True | 0 | ROZPOCET
| VV |  | "m.č.1.16" 2,42 |  | 2.42 | [12 empty] | VV | 2 | 2 | True | 0 | ROZPOCET
| VV |  | "m.č.1.17a" (9,79+11,76)*0,1 |  | 2.155 | [12 empty] | VV | 2 | 2 | True | 0 | ROZPOCET
| VV |  | "m.č.1.17b" 11,76 |  | 11.76 | [12 empty] | VV | 2 | 2 | True | 0 | ROZPOCET
| VV |  | Součet |  | 150.995 | [12 empty] | VV | 2 | 4 | True | 1 | ROZPOCET
43 | M | 59761003 | dlažba keramická hutná hladká do interiéru přes 9 do 12ks/m2 | m2 | 166.095 |  | 0 | CS ÚRS 2023 01 |  | základní |  | 0 | 0.018 | 2.9897 | 0 | 0 | 32 | M | 2 |  |  |  | ROZPOCET | 0 | 0 | 0 | 0 | 0 | 1 | 0 | 16 | -1827768384
| PP |  | dlažba keramická hutná hladká do interiéru přes 9 do 12ks/m2 | [14 empty] | PP | 2
| VV |  | 150,995*1,1 'Přepočtené koeficientem množství |  | 166.095 | [12 empty] | VV | 2 | 2 | False | 1 | ROZPOCET
44 | K | 771591115 | Podlahy spárování silikonem | m | 83.81 |  | 0 | CS ÚRS 2023 01 |  | základní |  | 0 | 3e-05 | 0.0025143 | 0 | 0 | 16 | K | 2 |  |  |  | ROZPOCET | 0 | 0 | 0 | 0 | 0 | 1 | 0 | 16 | 1252816721
| PP |  | Podlahy - dokončovací práce spárování silikonem | [14 empty] | PP | 2
| Online PSC |  | https://podminky.urs.cz/item/CS_URS_2023_01/771591115 | [14 empty] | Online PSC | 2
| VV |  | 83,81 |  | 83.81 | [12 empty] | VV | 2 | 2 | True | 0 | ROZPOCET
| VV |  | Součet |  | 83.81 | [12 empty] | VV | 2 | 4 | True | 1 | ROZPOCET
45 | K | 771592011 | Čištění vnitřních ploch podlah nebo schodišť po položení dlažby chemickými prostředky | m2 | 158.63 |  | 0 | CS ÚRS 2023 01 |  | základní |  | 0 | 5e-05 | 0.0079315 | 0 | 0 | 16 | K | 2 |  |  |  | ROZPOCET | 0 | 0 | 0 | 0 | 0 | 1 | 0 | 16 | -1275005890
| PP |  | Čištění vnitřních ploch po položení dlažby podlah nebo schodišť chemickými prostředky | [14 empty] | PP | 2
| Online PSC |  | https://podminky.urs.cz/item/CS_URS_2023_01/771592011 | [14 empty] | Online PSC | 2
| VV |  | "m.č.1.09b" 35,6 |  | 35.6 | [12 empty] | VV | 2 | 2 | True | 0 | ROZPOCET
| VV |  | "m.č.1.09c" 34 |  | 34 | [12 empty] | VV | 2 | 2 | True | 0 | ROZPOCET
| VV |  | "m.č.1.09e" 3,7 |  | 3.7 | [12 empty] | VV | 2 | 2 | True | 0 | ROZPOCET
| VV |  | "m.č.1.10" 33,13 |  | 33.13 | [12 empty] | VV | 2 | 2 | True | 0 | ROZPOCET
| VV |  | "m.č.1.11" 12,55 |  | 12.55 | [12 empty] | VV | 2 | 2 | True | 0 | ROZPOCET
| VV |  | "m.č.1.12" 7,38 |  | 7.38 | [12 empty] | VV | 2 | 2 | True | 0 | ROZPOCET
| VV |  | "m.č.1.13" 5 |  | 5 | [12 empty] | VV | 2 | 2 | True | 0 | ROZPOCET
| VV |  | "m.č.1.14" 3,3 |  | 3.3 | [12 empty] | VV | 2 | 2 | True | 0 | ROZPOCET
| VV |  | "m.č.1.16" 2,42 |  | 2.42 | [12 empty] | VV | 2 | 2 | True | 0 | ROZPOCET
| VV |  | "m.č.1.17" 9,79+11,76 |  | 21.55 | [12 empty] | VV | 2 | 2 | True | 0 | ROZPOCET
| VV |  | Součet |  | 158.63 | [12 empty] | VV | 2 | 4 | True | 1 | ROZPOCET
| D | 781 | Dokončovací práce - obklady |  |  |  | 0 |  |  |  |  | 0 |  | 4.5263 |  | 0 | 2 | D | 1 |  |  |  | ROZPOCET | [6 empty] | 0
46 | K | 781111011 | Ometení (oprášení) stěny při přípravě podkladu | m2 | 217.16 |  | 0 | CS ÚRS 2023 01 |  | základní |  | 0 | 0 | 0 | 0 | 0 | 16 | K | 2 |  |  |  | ROZPOCET | 0 | 0 | 0 | 0 | 0 | 1 | 0 | 16 | 557964858
| PP |  | Příprava podkladu před provedením obkladu oprášení (ometení) stěny | [14 empty] | PP | 2
| Online PSC |  | https://podminky.urs.cz/item/CS_URS_2023_01/781111011 | [14 empty] | Online PSC | 2
| VV |  | "1.09b" 2*(6,5+0,5+2,5+0,5+0,3+1,4+6+0,5) |  | 36.4 | [12 empty] | VV | 2 | 2 | True | 0 | ROZPOCET
| VV |  | "1.09c" 2*(6+1,7+2,8+0,5+3,8+0,7+0,3+0,2) |  | 32 | [12 empty] | VV | 2 | 2 | True | 0 | ROZPOCET
| VV |  | "1.10" 2*(0,7+0,8+3+3+0,7+6,2+5,5+1,2*4+1,2+1,8+0,6) |  | 56.6 | [12 empty] | VV | 2 | 2 | True | 0 | ROZPOCET
| VV |  | "1.11" 2*(4,5+5,5+2,5+1,6+1,5+1,3) |  | 33.8 | [12 empty] | VV | 2 | 2 | True | 0 | ROZPOCET
| VV |  | "1.12" 2*(2,7+0,7+0,2+2+2) |  | 15.2 | [12 empty] | VV | 2 | 2 | True | 0 | ROZPOCET
| VV |  | "1.13" 2*(2,2+2,3+3) |  | 15 | [12 empty] | VV | 2 | 2 | True | 0 | ROZPOCET
| VV |  | "1.16" 2*(1,9*2+1,3*2)-0,9*2 |  | 11 | [12 empty] | VV | 2 | 2 | True | 0 | ROZPOCET
| VV |  | "1.18" 2*(2,14*2+2,6*2)-0,9*2 |  | 17.16 | [12 empty] | VV | 2 | 2 | True | 0 | ROZPOCET
| VV |  | Součet |  | 217.16 | [12 empty] | VV | 2 | 4 | True | 1 | ROZPOCET
47 | K | 781121011 | Nátěr penetrační na stěnu | m2 | 217.16 |  | 0 | CS ÚRS 2023 01 |  | základní |  | 0 | 0.0003 | 0.065148 | 0 | 0 | 16 | K | 2 |  |  |  | ROZPOCET | 0 | 0 | 0 | 0 | 0 | 1 | 0 | 16 | -6551041
| PP |  | Příprava podkladu před provedením obkladu nátěr penetrační na stěnu | [14 empty] | PP | 2
| Online PSC |  | https://podminky.urs.cz/item/CS_URS_2023_01/781121011 | [14 empty] | Online PSC | 2
| VV |  | "1.09b" 2*(6,5+0,5+2,5+0,5+0,3+1,4+6+0,5) |  | 36.4 | [12 empty] | VV | 2 | 2 | True | 0 | ROZPOCET
| VV |  | "1.09c" 2*(6+1,7+2,8+0,5+3,8+0,7+0,3+0,2) |  | 32 | [12 empty] | VV | 2 | 2 | True | 0 | ROZPOCET
| VV |  | "1.10" 2*(0,7+0,8+3+3+0,7+6,2+5,5+1,2*4+1,2+1,8+0,6) |  | 56.6 | [12 empty] | VV | 2 | 2 | True | 0 | ROZPOCET
| VV |  | "1.11" 2*(4,5+5,5+2,5+1,6+1,5+1,3) |  | 33.8 | [12 empty] | VV | 2 | 2 | True | 0 | ROZPOCET
| VV |  | "1.12" 2*(2,7+0,7+0,2+2+2) |  | 15.2 | [12 empty] | VV | 2 | 2 | True | 0 | ROZPOCET
| VV |  | "1.13" 2*(2,2+2,3+3) |  | 15 | [12 empty] | VV | 2 | 2 | True | 0 | ROZPOCET
| VV |  | "1.16" 2*(1,9*2+1,3*2)-0,9*2 |  | 11 | [12 empty] | VV | 2 | 2 | True | 0 | ROZPOCET
| VV |  | "1.18" 2*(2,14*2+2,6*2)-0,9*2 |  | 17.16 | [12 empty] | VV | 2 | 2 | True | 0 | ROZPOCET
| VV |  | Součet |  | 217.16 | [12 empty] | VV | 2 | 4 | True | 1 | ROZPOCET
48 | K | 781161021 | Montáž profilu ukončujícího rohového nebo vanového | m | 127.1 |  | 0 | CS ÚRS 2023 01 |  | základní |  | 0 | 0.0002 | 0.02542 | 0 | 0 | 16 | K | 2 |  |  |  | ROZPOCET | 0 | 0 | 0 | 0 | 0 | 1 | 0 | 16 | 888430765
| PP |  | Příprava podkladu před provedením obkladu montáž profilu ukončujícího profilu rohového, vanového | [14 empty] | PP | 2
| Online PSC |  | https://podminky.urs.cz/item/CS_URS_2023_01/781161021 | [14 empty] | Online PSC | 2
| VV |  | 6,5*2+5,8*2+6*2+5,8*2+8+2,5+0,8+6,2+3+1,2*4+0,55*3+0,6+0,85+2,5+2,3+2+2+2+2,5*2+3+4,5+5,5+6+2*1,9+1,2*2+2,15*2+2,6*2 |  | 127.1 | [12 empty] | VV | 2 | 2 | True | 0 | ROZPOCET
| VV |  | Součet |  | 127.1 | [12 empty] | VV | 2 | 4 | True | 1 | ROZPOCET
49 | M | 59054121 | profil ukončovací pro vnější hrany obkladů hliník matně eloxovaný 6x2500mm | m | 247.61 |  | 0 | CS ÚRS 2023 01 |  | základní |  | 0 | 8e-05 | 0.019809 | 0 | 0 | 32 | M | 2 |  |  |  | ROZPOCET | 0 | 0 | 0 | 0 | 0 | 1 | 0 | 16 | 690910137
| PP |  | profil ukončovací pro vnější hrany obkladů hliník matně eloxovaný 6x2500mm | [14 empty] | PP | 2
| VV |  | 127,1+98 |  | 225.1 | [12 empty] | VV | 2 | 2 | True | 0 | ROZPOCET
| VV |  | Součet |  | 225.1 | [12 empty] | VV | 2 | 4 | True | 1 | ROZPOCET
| VV |  | 225,1*1,1 'Přepočtené koeficientem množství |  | 247.61 | [12 empty] | VV | 2 | 2 | False | 1 | ROZPOCET
50 | K | 781474111 | Montáž obkladů vnitřních keramických hladkých přes 6 do 9 ks/m2 lepených flexibilním lepidlem | m2 | 217.16 |  | 0 | CS ÚRS 2023 01 |  | základní |  | 0 | 0.0073 | 1.5853 | 0 | 0 | 16 | K | 2 |  |  |  | ROZPOCET | 0 | 0 | 0 | 0 | 0 | 1 | 0 | 16 | 919162520
| PP |  | Montáž obkladů vnitřních stěn z dlaždic keramických lepených flexibilním lepidlem maloformátových hladkých přes 6 do 9 ks/m2 | [14 empty] | PP | 2
| Online PSC |  | https://podminky.urs.cz/item/CS_URS_2023_01/781474111 | [14 empty] | Online PSC | 2
| VV |  | "1.09b" 2*(6,5+0,5+2,5+0,5+0,3+1,4+6+0,5) |  | 36.4 | [12 empty] | VV | 2 | 2 | True | 0 | ROZPOCET
| VV |  | "1.09c" 2*(6+1,7+2,8+0,5+3,8+0,7+0,3+0,2) |  | 32 | [12 empty] | VV | 2 | 2 | True | 0 | ROZPOCET
| VV |  | "1.10" 2*(0,7+0,8+3+3+0,7+6,2+5,5+1,2*4+1,2+1,8+0,6) |  | 56.6 | [12 empty] | VV | 2 | 2 | True | 0 | ROZPOCET
| VV |  | "1.11" 2*(4,5+5,5+2,5+1,6+1,5+1,3) |  | 33.8 | [12 empty] | VV | 2 | 2 | True | 0 | ROZPOCET
| VV |  | "1.12" 2*(2,7+0,7+0,2+2+2) |  | 15.2 | [12 empty] | VV | 2 | 2 | True | 0 | ROZPOCET
| VV |  | "1.13" 2*(2,2+2,3+3) |  | 15 | [12 empty] | VV | 2 | 2 | True | 0 | ROZPOCET
| VV |  | "1.16" 2*(1,9*2+1,3*2)-0,9*2 |  | 11 | [12 empty] | VV | 2 | 2 | True | 0 | ROZPOCET
| VV |  | "1.18" 2*(2,14*2+2,6*2)-0,9*2 |  | 17.16 | [12 empty] | VV | 2 | 2 | True | 0 | ROZPOCET
| VV |  | Součet |  | 217.16 | [12 empty] | VV | 2 | 4 | True | 1 | ROZPOCET
51 | M | 59761026 | obklad keramický hladký do 12ks/m2 | m2 | 234.533 |  | 0 | CS ÚRS 2023 01 |  | základní |  | 0 | 0.0118 | 2.7675 | 0 | 0 | 32 | M | 2 |  |  |  | ROZPOCET | 0 | 0 | 0 | 0 | 0 | 1 | 0 | 16 | 416895659
| PP |  | obklad keramický hladký do 12ks/m2 | [14 empty] | PP | 2
| VV |  | 217,16*1,08 'Přepočtené koeficientem množství |  | 234.533 | [12 empty] | VV | 2 | 2 | False | 1 | ROZPOCET
52 | K | 781494111 | Plastové profily rohové lepené flexibilním lepidlem | m | 98 |  | 0 | CS ÚRS 2023 01 |  | základní |  | 0 | 0.00055 | 0.0539 | 0 | 0 | 16 | K | 2 |  |  |  | ROZPOCET | 0 | 0 | 0 | 0 | 0 | 1 | 0 | 16 | -135665258
| PP |  | Obklad - dokončující práce profily ukončovací plastové lepené flexibilním lepidlem rohové | [14 empty] | PP | 2
| Online PSC |  | https://podminky.urs.cz/item/CS_URS_2023_01/781494111 | [14 empty] | Online PSC | 2
| VV |  | 2*(9+8+15+13+2+2) |  | 98 | [12 empty] | VV | 2 | 2 | True | 0 | ROZPOCET
| VV |  | Součet |  | 98 | [12 empty] | VV | 2 | 4 | True | 1 | ROZPOCET
53 | K | 781495115 | Spárování vnitřních obkladů silikonem | m | 98 |  | 0 | CS ÚRS 2023 01 |  | základní |  | 0 | 3e-05 | 0.00294 | 0 | 0 | 16 | K | 2 |  |  |  | ROZPOCET | 0 | 0 | 0 | 0 | 0 | 1 | 0 | 16 | 94868987
| PP |  | Obklad - dokončující práce ostatní práce spárování silikonem | [14 empty] | PP | 2
| Online PSC |  | https://podminky.urs.cz/item/CS_URS_2023_01/781495115 | [14 empty] | Online PSC | 2
| VV |  | 98 |  | 98 | [12 empty] | VV | 2 | 2 | True | 0 | ROZPOCET
| VV |  | Součet |  | 98 | [12 empty] | VV | 2 | 4 | True | 1 | ROZPOCET
54 | K | 781495211 | Čištění vnitřních ploch stěn po provedení obkladu chemickými prostředky | m2 | 127.1 |  | 0 | CS ÚRS 2023 01 |  | základní |  | 0 | 5e-05 | 0.006355 | 0 | 0 | 16 | K | 2 |  |  |  | ROZPOCET | 0 | 0 | 0 | 0 | 0 | 1 | 0 | 16 | 233275645
| PP |  | Čištění vnitřních ploch po provedení obkladu stěn chemickými prostředky | [14 empty] | PP | 2
| Online PSC |  | https://podminky.urs.cz/item/CS_URS_2023_01/781495211 | [14 empty] | Online PSC | 2
| VV |  | 6,5*2+5,8*2+6*2+5,8*2+8+2,5+0,8+6,2+3+1,2*4+0,55*3+0,6+0,85+2,5+2,3+2+2+2+2,5*2+3+4,5+5,5+6+2*1,9+1,2*2+2,15*2+2,6*2 |  | 127.1 | [12 empty] | VV | 2 | 2 | True | 0 | ROZPOCET
| VV |  | Součet |  | 127.1 | [12 empty] | VV | 2 | 4 | True | 1 | ROZPOCET
| D | 784 | Dokončovací práce - malby a tapety |  |  |  | 0 |  |  |  |  | 0 |  | 9.5982 |  | 0 | 2 | D | 1 |  |  |  | ROZPOCET | [6 empty] | 0
55 | K | 784121011 | Rozmývání podkladu po oškrabání malby v místnostech v do 3,80 m | m2 | 949.054 |  | 0 | CS ÚRS 2023 01 |  | základní |  | 0 | 0 | 0 | 0 | 0 | 16 | K | 2 |  |  |  | ROZPOCET | 0 | 0 | 0 | 0 | 0 | 1 | 0 | 16 | 2078994428
| PP |  | Rozmývání podkladu po oškrabání malby v místnostech výšky do 3,80 m | [14 empty] | PP | 2
| Online PSC |  | https://podminky.urs.cz/item/CS_URS_2023_01/784121011 | [14 empty] | Online PSC | 2
| VV |  | "1.01" 3,02*(12,8*2+2,28+0,38+3*2+1,93*8,17)+65,55-0,9*2*13 |  | 193.235 | [12 empty] | VV | 2 | 2 | True | 0 | ROZPOCET
| VV |  | "1.02" 3,02*(3,7*2+1,5*2)+5,65 |  | 37.058 | [12 empty] | VV | 2 | 2 | True | 0 | ROZPOCET
| VV |  | "1.03" 1,02*(3,7*2+2,45*2)-0,9*2-0,9*1,42*2+13,7 |  | 21.89 | [12 empty] | VV | 2 | 2 | True | 0 | ROZPOCET
| VV |  | "1.04" 3,02*(0,9*2+1,55*2)-0,9*2 |  | 12.998 | [12 empty] | VV | 2 | 2 | True | 0 | ROZPOCET
| VV |  | "1.05" 1,02*(2,2*2+2,3*2) |  | 9.18 | [12 empty] | VV | 2 | 2 | True | 0 | ROZPOCET
| VV |  | "1.06" 1,02*(2,64*2+2*2+4,5*2+4*2+1,5*2)-0,9*2 |  | 28.066 | [12 empty] | VV | 2 | 2 | True | 0 | ROZPOCET
| VV |  | "1.07" 1,02*(1,8*2+0,9*2)-0,9*1,02 |  | 4.59 | [12 empty] | VV | 2 | 2 | True | 0 | ROZPOCET
| VV |  | "1.08" 1,02*(1,8*2+0,9*2) |  | 5.508 | [12 empty] | VV | 2 | 2 | True | 0 | ROZPOCET
| VV |  | "1.09" 3,02*(6,5*2+3+0,43+5,5+0,56+5,4+0,55+1,88+0,6*6+1,8+0,55*3+1,12*5+2,6+0,4+0,4+0,2+3)-1,5*2-0,9*2*2+1,02*(3+0,5+1,5) |  | 148.201 | [12 empty] | VV | 2 | 2 | True | 0 | ROZPOCET
| VV |  | "1.10" 3,02*(0,55*3+2,6+6,3+1,6+0,84+2,5)-0,9*2-1,5*2+28,5 |  | 70.48 | [12 empty] | VV | 2 | 2 | True | 0 | ROZPOCET
| VV |  | "1.11" 1,02*(4,5+2,6+0,8+0,2+0,2+6+1,5)-0,9*2+16,4 |  | 30.716 | [12 empty] | VV | 2 | 2 | True | 0 | ROZPOCET
| VV |  | "1.12" 1,02*(2,6+2+2,1+0,7)+4 |  | 11.548 | [12 empty] | VV | 2 | 2 | True | 0 | ROZPOCET
| VV |  | "1.13" 1,02*(2,2*2+2,3)+11,1 |  | 17.934 | [12 empty] | VV | 2 | 2 | True | 0 | ROZPOCET
| VV |  | "1.14" 3,02*(1,6+2*2,1)-0,9*2-1,55*3 |  | 11.066 | [12 empty] | VV | 2 | 2 | True | 0 | ROZPOCET
| VV |  | "1.15" 3,02*(3,5+2,92+1,6+2,5+1,445)-0,9*2 |  | 34.334 | [12 empty] | VV | 2 | 2 | True | 0 | ROZPOCET
| VV |  | "1.16" 3,02*(2,2*2+1,9*2) |  | 24.764 | [12 empty] | VV | 2 | 2 | True | 0 | ROZPOCET
| VV |  | "1.17" 3,02*(3,5+3,5+3,5+2,5+6+6+1,7+0,8+0,6)-0,9*2*8 |  | 70.462 | [12 empty] | VV | 2 | 2 | True | 0 | ROZPOCET
| VV |  | "1.18" 3,26*(2,14*2+2,6*2)-0,9*2 |  | 29.105 | [12 empty] | VV | 2 | 2 | True | 0 | ROZPOCET
| VV |  | "1.19" 3,26*(3,455*2+2*2)-0,9*2 |  | 33.767 | [12 empty] | VV | 2 | 2 | True | 0 | ROZPOCET
| VV |  | "1.20" 3,02*(1,25*2+2,6*2)-0,9*2*2 |  | 19.654 | [12 empty] | VV | 2 | 2 | True | 0 | ROZPOCET
| VV |  | "1.21" 3,26*(1,5*2+2*2)-0,9*2+3 |  | 24.02 | [12 empty] | VV | 2 | 2 | True | 0 | ROZPOCET
| VV |  | "1.22" 3,26*(2*2+3,1*2)-0,9*2+6,1 |  | 37.552 | [12 empty] | VV | 2 | 2 | True | 0 | ROZPOCET
| VV |  | "1.23" 3,26*(4*2+2*2+2,7*2)-0,9*2*2+11,3 |  | 64.424 | [12 empty] | VV | 2 | 2 | True | 0 | ROZPOCET
| VV |  | "1.24" 1,02*(2,3*2+0,9*2)-0,9*1,02 |  | 5.61 | [12 empty] | VV | 2 | 2 | True | 0 | ROZPOCET
| VV |  | "1.25" 1,02*(0,9*2+1,4*2)-0,9*2 |  | 2.892 | [12 empty] | VV | 2 | 2 | True | 0 | ROZPOCET
| VV |  | "1.26" 0 |  | 0 | [12 empty] | VV | 2 | 2 | True | 0 | ROZPOCET
| VV |  | "1.27" 0 |  | 0 | [12 empty] | VV | 2 | 2 | True | 0 | ROZPOCET
| VV |  | Součet |  | 949.054 | [12 empty] | VV | 2 | 4 | True | 1 | ROZPOCET
56 | K | 784121031 | Mydlení podkladu v místnostech v do 3,80 m | m2 | 949.054 |  | 0 | CS ÚRS 2023 01 |  | základní |  | 0 | 3e-05 | 0.028472 | 0 | 0 | 16 | K | 2 |  |  |  | ROZPOCET | 0 | 0 | 0 | 0 | 0 | 1 | 0 | 16 | 164378015
| PP |  | Mydlení podkladu v místnostech výšky do 3,80 m | [14 empty] | PP | 2
| Online PSC |  | https://podminky.urs.cz/item/CS_URS_2023_01/784121031 | [14 empty] | Online PSC | 2
| VV |  | "1.01" 3,02*(12,8*2+2,28+0,38+3*2+1,93*8,17)+65,55-0,9*2*13 |  | 193.235 | [12 empty] | VV | 2 | 2 | True | 0 | ROZPOCET
| VV |  | "1.02" 3,02*(3,7*2+1,5*2)+5,65 |  | 37.058 | [12 empty] | VV | 2 | 2 | True | 0 | ROZPOCET
| VV |  | "1.03" 1,02*(3,7*2+2,45*2)-0,9*2-0,9*1,42*2+13,7 |  | 21.89 | [12 empty] | VV | 2 | 2 | True | 0 | ROZPOCET
| VV |  | "1.04" 3,02*(0,9*2+1,55*2)-0,9*2 |  | 12.998 | [12 empty] | VV | 2 | 2 | True | 0 | ROZPOCET
| VV |  | "1.05" 1,02*(2,2*2+2,3*2) |  | 9.18 | [12 empty] | VV | 2 | 2 | True | 0 | ROZPOCET
| VV |  | "1.06" 1,02*(2,64*2+2*2+4,5*2+4*2+1,5*2)-0,9*2 |  | 28.066 | [12 empty] | VV | 2 | 2 | True | 0 | ROZPOCET
| VV |  | "1.07" 1,02*(1,8*2+0,9*2)-0,9*1,02 |  | 4.59 | [12 empty] | VV | 2 | 2 | True | 0 | ROZPOCET
| VV |  | "1.08" 1,02*(1,8*2+0,9*2) |  | 5.508 | [12 empty] | VV | 2 | 2 | True | 0 | ROZPOCET
| VV |  | "1.09" 3,02*(6,5*2+3+0,43+5,5+0,56+5,4+0,55+1,88+0,6*6+1,8+0,55*3+1,12*5+2,6+0,4+0,4+0,2+3)-1,5*2-0,9*2*2+1,02*(3+0,5+1,5) |  | 148.201 | [12 empty] | VV | 2 | 2 | True | 0 | ROZPOCET
| VV |  | "1.10" 3,02*(0,55*3+2,6+6,3+1,6+0,84+2,5)-0,9*2-1,5*2+28,5 |  | 70.48 | [12 empty] | VV | 2 | 2 | True | 0 | ROZPOCET
| VV |  | "1.11" 1,02*(4,5+2,6+0,8+0,2+0,2+6+1,5)-0,9*2+16,4 |  | 30.716 | [12 empty] | VV | 2 | 2 | True | 0 | ROZPOCET
| VV |  | "1.12" 1,02*(2,6+2+2,1+0,7)+4 |  | 11.548 | [12 empty] | VV | 2 | 2 | True | 0 | ROZPOCET
| VV |  | "1.13" 1,02*(2,2*2+2,3)+11,1 |  | 17.934 | [12 empty] | VV | 2 | 2 | True | 0 | ROZPOCET
| VV |  | "1.14" 3,02*(1,6+2*2,1)-0,9*2-1,55*3 |  | 11.066 | [12 empty] | VV | 2 | 2 | True | 0 | ROZPOCET
| VV |  | "1.15" 3,02*(3,5+2,92+1,6+2,5+1,445)-0,9*2 |  | 34.334 | [12 empty] | VV | 2 | 2 | True | 0 | ROZPOCET
| VV |  | "1.16" 3,02*(2,2*2+1,9*2) |  | 24.764 | [12 empty] | VV | 2 | 2 | True | 0 | ROZPOCET
| VV |  | "1.17" 3,02*(3,5+3,5+3,5+2,5+6+6+1,7+0,8+0,6)-0,9*2*8 |  | 70.462 | [12 empty] | VV | 2 | 2 | True | 0 | ROZPOCET
| VV |  | "1.18" 3,26*(2,14*2+2,6*2)-0,9*2 |  | 29.105 | [12 empty] | VV | 2 | 2 | True | 0 | ROZPOCET
| VV |  | "1.19" 3,26*(3,455*2+2*2)-0,9*2 |  | 33.767 | [12 empty] | VV | 2 | 2 | True | 0 | ROZPOCET
| VV |  | "1.20" 3,02*(1,25*2+2,6*2)-0,9*2*2 |  | 19.654 | [12 empty] | VV | 2 | 2 | True | 0 | ROZPOCET
| VV |  | "1.21" 3,26*(1,5*2+2*2)-0,9*2+3 |  | 24.02 | [12 empty] | VV | 2 | 2 | True | 0 | ROZPOCET
| VV |  | "1.22" 3,26*(2*2+3,1*2)-0,9*2+6,1 |  | 37.552 | [12 empty] | VV | 2 | 2 | True | 0 | ROZPOCET
| VV |  | "1.23" 3,26*(4*2+2*2+2,7*2)-0,9*2*2+11,3 |  | 64.424 | [12 empty] | VV | 2 | 2 | True | 0 | ROZPOCET
| VV |  | "1.24" 1,02*(2,3*2+0,9*2)-0,9*1,02 |  | 5.61 | [12 empty] | VV | 2 | 2 | True | 0 | ROZPOCET
| VV |  | "1.25" 1,02*(0,9*2+1,4*2)-0,9*2 |  | 2.892 | [12 empty] | VV | 2 | 2 | True | 0 | ROZPOCET
| VV |  | "1.26" 0 |  | 0 | [12 empty] | VV | 2 | 2 | True | 0 | ROZPOCET
| VV |  | "1.27" 0 |  | 0 | [12 empty] | VV | 2 | 2 | True | 0 | ROZPOCET
| VV |  | Součet |  | 949.054 | [12 empty] | VV | 2 | 4 | True | 1 | ROZPOCET
57 | K | 784151001 | Jednonásobné izolování vodou ředitelnými barvami v místnostech v do 3,80 m | m2 | 30 |  | 0 | CS ÚRS 2023 01 |  | základní |  | 0 | 0.00014 | 0.0042 | 0 | 0 | 16 | K | 2 |  |  |  | ROZPOCET | 0 | 0 | 0 | 0 | 0 | 1 | 0 | 16 | 1643601896
| PP |  | Izolování izolačními barvami vodou ředitelnými jednonásobné v místnostech výšky do 3,80 m | [14 empty] | PP | 2
| Online PSC |  | https://podminky.urs.cz/item/CS_URS_2023_01/784151001 | [14 empty] | Online PSC | 2
| VV |  | 30 |  | 30 | [12 empty] | VV | 2 | 2 | True | 0 | ROZPOCET
| VV |  | Součet |  | 30 | [12 empty] | VV | 2 | 4 | True | 1 | ROZPOCET
58 | K | 784161001 | Tmelení spar a rohů šířky do 3 mm akrylátovým tmelem v místnostech v do 3,80 m | m | 450 |  | 0 | CS ÚRS 2023 01 |  | základní |  | 0 | 1e-05 | 0.0045 | 0 | 0 | 16 | K | 2 |  |  |  | ROZPOCET | 0 | 0 | 0 | 0 | 0 | 1 | 0 | 16 | 613474775
| PP |  | Tmelení spar a rohů, šířky do 3 mm akrylátovým tmelem v místnostech výšky do 3,80 m | [14 empty] | PP | 2
| Online PSC |  | https://podminky.urs.cz/item/CS_URS_2023_01/784161001 | [14 empty] | Online PSC | 2
| VV |  | 450 |  | 450 | [12 empty] | VV | 2 | 2 | True | 0 | ROZPOCET
| VV |  | Součet |  | 450 | [12 empty] | VV | 2 | 4 | True | 1 | ROZPOCET
59 | K | 784161111 | Bandážování rohů stěn v místnostech v do 3,80 m | m | 150 |  | 0 | CS ÚRS 2023 01 |  | základní |  | 0 | 8e-05 | 0.012 | 0 | 0 | 16 | K | 2 |  |  |  | ROZPOCET | 0 | 0 | 0 | 0 | 0 | 1 | 0 | 16 | -939863090
| PP |  | Bandážování (materiál ve specifikaci) rohů stěn v místnostech výšky do 3,80 m | [14 empty] | PP | 2
| Online PSC |  | https://podminky.urs.cz/item/CS_URS_2023_01/784161111 | [14 empty] | Online PSC | 2
60 | M | 59030680 | páska ze skelných vláken pro SDK | m | 157.5 |  | 0 | CS ÚRS 2023 01 |  | základní |  | 0 | 2e-05 | 0.00315 | 0 | 0 | 32 | M | 2 |  |  |  | ROZPOCET | 0 | 0 | 0 | 0 | 0 | 1 | 0 | 16 | -1992150681
| PP |  | páska ze skelných vláken pro SDK | [14 empty] | PP | 2
| VV |  | 150*1,05 'Přepočtené koeficientem množství |  | 157.5 | [12 empty] | VV | 2 | 2 | False | 1 | ROZPOCET
61 | K | 784161231 | Lokální vyrovnání podkladu sádrovou stěrkou pl přes 0,5 do 1 m2 v místnostech v do 3,80 m | kus | 30 |  | 0 | CS ÚRS 2023 01 |  | základní |  | 0 | 0.0048 | 0.144 | 0 | 0 | 16 | K | 2 |  |  |  | ROZPOCET | 0 | 0 | 0 | 0 | 0 | 1 | 0 | 16 | 1905940078
| PP |  | Lokální vyrovnání podkladu sádrovou stěrkou, tloušťky do 3 mm, plochy přes 0,5 do 1,0 m2 v místnostech výšky do 3,80 m | [14 empty] | PP | 2
| Online PSC |  | https://podminky.urs.cz/item/CS_URS_2023_01/784161231 | [14 empty] | Online PSC | 2
62 | K | 784161511 | Celoplošné vyrovnání podkladu disperzní stěrkou v místnostech v do 3,80 m | m2 | 949.054 |  | 0 | CS ÚRS 2023 01 |  | základní |  | 0 | 0.0045 | 4.2707 | 0 | 0 | 16 | K | 2 |  |  |  | ROZPOCET | 0 | 0 | 0 | 0 | 0 | 1 | 0 | 16 | 54336357
| PP |  | Celoplošné vyrovnání podkladu disperzní stěrkou, tloušťky do 3 mm vyrovnáním v místnostech výšky do 3,80 m | [14 empty] | PP | 2
| Online PSC |  | https://podminky.urs.cz/item/CS_URS_2023_01/784161511 | [14 empty] | Online PSC | 2
| VV |  | 949,054 |  | 949.054 | [12 empty] | VV | 2 | 2 | True | 0 | ROZPOCET
| VV |  | Součet |  | 949.054 | [12 empty] | VV | 2 | 4 | True | 1 | ROZPOCET
63 | K | 784161531 | Příplatek k cenám za každý další 1 mm vyrovnání do latě disperzní stěrkou v místnostech do 3,80 m | m2 | 2847.162 |  | 0 | CS ÚRS 2023 01 |  | základní |  | 0 | 0.0015 | 4.2707 | 0 | 0 | 16 | K | 2 |  |  |  | ROZPOCET | 0 | 0 | 0 | 0 | 0 | 1 | 0 | 16 | 1080975422
| PP |  | Celoplošné vyrovnání podkladu disperzní stěrkou, tloušťky do 3 mm příplatek za každý další 1 mm tloušťky přes 3 mm v místnostech výšky do 3,80 m | [14 empty] | PP | 2
| Online PSC |  | https://podminky.urs.cz/item/CS_URS_2023_01/784161531 | [14 empty] | Online PSC | 2
| VV |  | 949,054*3 |  | 2847.162 | [12 empty] | VV | 2 | 2 | True | 0 | ROZPOCET
| VV |  | Součet |  | 2847.162 | [12 empty] | VV | 2 | 4 | True | 1 | ROZPOCET
64 | K | 784171001 | Olepování vnitřních ploch páskou v místnostech v do 3,80 m | m | 500 |  | 0 | CS ÚRS 2023 01 |  | základní |  | 0 | 0 | 0 | 0 | 0 | 16 | K | 2 |  |  |  | ROZPOCET | 0 | 0 | 0 | 0 | 0 | 1 | 0 | 16 | 1940853539
| PP |  | Olepování vnitřních ploch (materiál ve specifikaci) včetně pozdějšího odlepení páskou nebo fólií v místnostech výšky do 3,80 m | [14 empty] | PP | 2
| Online PSC |  | https://podminky.urs.cz/item/CS_URS_2023_01/784171001 | [14 empty] | Online PSC | 2
| VV |  | 500 |  | 500 | [12 empty] | VV | 2 | 2 | True | 1 | ROZPOCET
65 | M | 58124833 | páska pro malířské potřeby maskovací krepová 19mmx50m | m | 525 |  | 0 | CS ÚRS 2023 01 |  | základní |  | 0 | 0 | 0 | 0 | 0 | 32 | M | 2 |  |  |  | ROZPOCET | 0 | 0 | 0 | 0 | 0 | 1 | 0 | 16 | -2129218117
| PP |  | páska pro malířské potřeby maskovací krepová 19mmx50m | [14 empty] | PP | 2
| VV |  | 500*1,05 'Přepočtené koeficientem množství |  | 525 | [12 empty] | VV | 2 | 2 | False | 1 | ROZPOCET
66 | K | 784171101 | Zakrytí vnitřních podlah včetně pozdějšího odkrytí | m2 | 362.1 |  | 0 | CS ÚRS 2023 01 |  | základní |  | 0 | 0 | 0 | 0 | 0 | 16 | K | 2 |  |  |  | ROZPOCET | 0 | 0 | 0 | 0 | 0 | 1 | 0 | 16 | 327635399
| PP |  | Zakrytí nemalovaných ploch (materiál ve specifikaci) včetně pozdějšího odkrytí podlah | [14 empty] | PP | 2
| Online PSC |  | https://podminky.urs.cz/item/CS_URS_2023_01/784171101 | [14 empty] | Online PSC | 2
| VV |  | 65,6+5,65+13,7+1,4+4,95+20,95+1,7+1,7+104,5+28,5+16,4+4+11,1+11,7+1,85+4,1+22,3+5,6+6,95+3,2+3+6,1+11,3+2,3+3,55 |  | 362.1 | [12 empty] | VV | 2 | 2 | True | 0 | ROZPOCET
| VV |  | Součet |  | 362.1 | [12 empty] | VV | 2 | 4 | True | 1 | ROZPOCET
67 | M | 58124842 | fólie pro malířské potřeby zakrývací tl 7µ 4x5m | m2 | 380.205 |  | 0 | CS ÚRS 2023 01 |  | základní |  | 0 | 0 | 0 | 0 | 0 | 32 | M | 2 |  |  |  | ROZPOCET | 0 | 0 | 0 | 0 | 0 | 1 | 0 | 16 | 391956969
| PP |  | fólie pro malířské potřeby zakrývací tl 7µ 4x5m | [14 empty] | PP | 2
| VV |  | 362,1*1,05 'Přepočtené koeficientem množství |  | 380.205 | [12 empty] | VV | 2 | 2 | False | 1 | ROZPOCET
68 | K | 784171111 | Zakrytí vnitřních ploch stěn v místnostech v do 3,80 m | m2 | 260 |  | 0 | CS ÚRS 2023 01 |  | základní |  | 0 | 0 | 0 | 0 | 0 | 16 | K | 2 |  |  |  | ROZPOCET | 0 | 0 | 0 | 0 | 0 | 1 | 0 | 16 | 1435152341
| PP |  | Zakrytí nemalovaných ploch (materiál ve specifikaci) včetně pozdějšího odkrytí svislých ploch např. stěn, oken, dveří v místnostech výšky do 3,80 | [14 empty] | PP | 2
| Online PSC |  | https://podminky.urs.cz/item/CS_URS_2023_01/784171111 | [14 empty] | Online PSC | 2
| VV |  | 260 |  | 260 | [12 empty] | VV | 2 | 2 | True | 0 | ROZPOCET
| VV |  | Součet |  | 260 | [12 empty] | VV | 2 | 4 | True | 1 | ROZPOCET
69 | M | 58124842 | fólie pro malířské potřeby zakrývací tl 7µ 4x5m | m2 | 273 |  | 0 | CS ÚRS 2023 01 |  | základní |  | 0 | 0 | 0 | 0 | 0 | 32 | M | 2 |  |  |  | ROZPOCET | 0 | 0 | 0 | 0 | 0 | 1 | 0 | 16 | -30868960
| PP |  | fólie pro malířské potřeby zakrývací tl 7µ 4x5m | [14 empty] | PP | 2
| VV |  | 260*1,05 'Přepočtené koeficientem množství |  | 273 | [12 empty] | VV | 2 | 2 | False | 1 | ROZPOCET
70 | K | 784181011 | Dvojnásobné pačokování v místnostech v do 3,80 m | m2 | 949.054 |  | 0 | CS ÚRS 2023 01 |  | základní |  | 0 | 0.00044 | 0.41758 | 0 | 0 | 16 | K | 2 |  |  |  | ROZPOCET | 0 | 0 | 0 | 0 | 0 | 1 | 0 | 16 | 2038436770
| PP |  | Pačokování dvojnásobné v místnostech výšky do 3,80 m | [14 empty] | PP | 2
| Online PSC |  | https://podminky.urs.cz/item/CS_URS_2023_01/784181011 | [14 empty] | Online PSC | 2
| VV |  | "1.01" 3,02*(12,8*2+2,28+0,38+3*2+1,93*8,17)+65,55-0,9*2*13 |  | 193.235 | [12 empty] | VV | 2 | 2 | True | 0 | ROZPOCET
| VV |  | "1.02" 3,02*(3,7*2+1,5*2)+5,65 |  | 37.058 | [12 empty] | VV | 2 | 2 | True | 0 | ROZPOCET
| VV |  | "1.03" 1,02*(3,7*2+2,45*2)-0,9*2-0,9*1,42*2+13,7 |  | 21.89 | [12 empty] | VV | 2 | 2 | True | 0 | ROZPOCET
| VV |  | "1.04" 3,02*(0,9*2+1,55*2)-0,9*2 |  | 12.998 | [12 empty] | VV | 2 | 2 | True | 0 | ROZPOCET
| VV |  | "1.05" 1,02*(2,2*2+2,3*2) |  | 9.18 | [12 empty] | VV | 2 | 2 | True | 0 | ROZPOCET
| VV |  | "1.06" 1,02*(2,64*2+2*2+4,5*2+4*2+1,5*2)-0,9*2 |  | 28.066 | [12 empty] | VV | 2 | 2 | True | 0 | ROZPOCET
| VV |  | "1.07" 1,02*(1,8*2+0,9*2)-0,9*1,02 |  | 4.59 | [12 empty] | VV | 2 | 2 | True | 0 | ROZPOCET
| VV |  | "1.08" 1,02*(1,8*2+0,9*2) |  | 5.508 | [12 empty] | VV | 2 | 2 | True | 0 | ROZPOCET
| VV |  | "1.09" 3,02*(6,5*2+3+0,43+5,5+0,56+5,4+0,55+1,88+0,6*6+1,8+0,55*3+1,12*5+2,6+0,4+0,4+0,2+3)-1,5*2-0,9*2*2+1,02*(3+0,5+1,5) |  | 148.201 | [12 empty] | VV | 2 | 2 | True | 0 | ROZPOCET
| VV |  | "1.10" 3,02*(0,55*3+2,6+6,3+1,6+0,84+2,5)-0,9*2-1,5*2+28,5 |  | 70.48 | [12 empty] | VV | 2 | 2 | True | 0 | ROZPOCET
| VV |  | "1.11" 1,02*(4,5+2,6+0,8+0,2+0,2+6+1,5)-0,9*2+16,4 |  | 30.716 | [12 empty] | VV | 2 | 2 | True | 0 | ROZPOCET
| VV |  | "1.12" 1,02*(2,6+2+2,1+0,7)+4 |  | 11.548 | [12 empty] | VV | 2 | 2 | True | 0 | ROZPOCET
| VV |  | "1.13" 1,02*(2,2*2+2,3)+11,1 |  | 17.934 | [12 empty] | VV | 2 | 2 | True | 0 | ROZPOCET
| VV |  | "1.14" 3,02*(1,6+2*2,1)-0,9*2-1,55*3 |  | 11.066 | [12 empty] | VV | 2 | 2 | True | 0 | ROZPOCET
| VV |  | "1.15" 3,02*(3,5+2,92+1,6+2,5+1,445)-0,9*2 |  | 34.334 | [12 empty] | VV | 2 | 2 | True | 0 | ROZPOCET
| VV |  | "1.16" 3,02*(2,2*2+1,9*2) |  | 24.764 | [12 empty] | VV | 2 | 2 | True | 0 | ROZPOCET
| VV |  | "1.17" 3,02*(3,5+3,5+3,5+2,5+6+6+1,7+0,8+0,6)-0,9*2*8 |  | 70.462 | [12 empty] | VV | 2 | 2 | True | 0 | ROZPOCET
| VV |  | "1.18" 3,26*(2,14*2+2,6*2)-0,9*2 |  | 29.105 | [12 empty] | VV | 2 | 2 | True | 0 | ROZPOCET
| VV |  | "1.19" 3,26*(3,455*2+2*2)-0,9*2 |  | 33.767 | [12 empty] | VV | 2 | 2 | True | 0 | ROZPOCET
| VV |  | "1.20" 3,02*(1,25*2+2,6*2)-0,9*2*2 |  | 19.654 | [12 empty] | VV | 2 | 2 | True | 0 | ROZPOCET
| VV |  | "1.21" 3,26*(1,5*2+2*2)-0,9*2+3 |  | 24.02 | [12 empty] | VV | 2 | 2 | True | 0 | ROZPOCET
| VV |  | "1.22" 3,26*(2*2+3,1*2)-0,9*2+6,1 |  | 37.552 | [12 empty] | VV | 2 | 2 | True | 0 | ROZPOCET
| VV |  | "1.23" 3,26*(4*2+2*2+2,7*2)-0,9*2*2+11,3 |  | 64.424 | [12 empty] | VV | 2 | 2 | True | 0 | ROZPOCET
| VV |  | "1.24" 1,02*(2,3*2+0,9*2)-0,9*1,02 |  | 5.61 | [12 empty] | VV | 2 | 2 | True | 0 | ROZPOCET
| VV |  | "1.25" 1,02*(0,9*2+1,4*2)-0,9*2 |  | 2.892 | [12 empty] | VV | 2 | 2 | True | 0 | ROZPOCET
| VV |  | "1.26" 0 |  | 0 | [12 empty] | VV | 2 | 2 | True | 0 | ROZPOCET
| VV |  | "1.27" 0 |  | 0 | [12 empty] | VV | 2 | 2 | True | 0 | ROZPOCET
| VV |  | Součet |  | 949.054 | [12 empty] | VV | 2 | 4 | True | 1 | ROZPOCET
71 | K | 784181101 | Základní akrylátová jednonásobná bezbarvá penetrace podkladu v místnostech v do 3,80 m | m2 | 949.054 |  | 0 | CS ÚRS 2023 01 |  | základní |  | 0 | 0.0002 | 0.18981 | 0 | 0 | 16 | K | 2 |  |  |  | ROZPOCET | 0 | 0 | 0 | 0 | 0 | 1 | 0 | 16 | -1974837339
| PP |  | Penetrace podkladu jednonásobná základní akrylátová bezbarvá v místnostech výšky do 3,80 m | [14 empty] | PP | 2
| Online PSC |  | https://podminky.urs.cz/item/CS_URS_2023_01/784181101 | [14 empty] | Online PSC | 2
| VV |  | "1.01" 3,02*(12,8*2+2,28+0,38+3*2+1,93*8,17)+65,55-0,9*2*13 |  | 193.235 | [12 empty] | VV | 2 | 2 | True | 0 | ROZPOCET
| VV |  | "1.02" 3,02*(3,7*2+1,5*2)+5,65 |  | 37.058 | [12 empty] | VV | 2 | 2 | True | 0 | ROZPOCET
| VV |  | "1.03" 1,02*(3,7*2+2,45*2)-0,9*2-0,9*1,42*2+13,7 |  | 21.89 | [12 empty] | VV | 2 | 2 | True | 0 | ROZPOCET
| VV |  | "1.04" 3,02*(0,9*2+1,55*2)-0,9*2 |  | 12.998 | [12 empty] | VV | 2 | 2 | True | 0 | ROZPOCET
| VV |  | "1.05" 1,02*(2,2*2+2,3*2) |  | 9.18 | [12 empty] | VV | 2 | 2 | True | 0 | ROZPOCET
| VV |  | "1.06" 1,02*(2,64*2+2*2+4,5*2+4*2+1,5*2)-0,9*2 |  | 28.066 | [12 empty] | VV | 2 | 2 | True | 0 | ROZPOCET
| VV |  | "1.07" 1,02*(1,8*2+0,9*2)-0,9*1,02 |  | 4.59 | [12 empty] | VV | 2 | 2 | True | 0 | ROZPOCET
| VV |  | "1.08" 1,02*(1,8*2+0,9*2) |  | 5.508 | [12 empty] | VV | 2 | 2 | True | 0 | ROZPOCET
| VV |  | "1.09" 3,02*(6,5*2+3+0,43+5,5+0,56+5,4+0,55+1,88+0,6*6+1,8+0,55*3+1,12*5+2,6+0,4+0,4+0,2+3)-1,5*2-0,9*2*2+1,02*(3+0,5+1,5) |  | 148.201 | [12 empty] | VV | 2 | 2 | True | 0 | ROZPOCET
| VV |  | "1.10" 3,02*(0,55*3+2,6+6,3+1,6+0,84+2,5)-0,9*2-1,5*2+28,5 |  | 70.48 | [12 empty] | VV | 2 | 2 | True | 0 | ROZPOCET
| VV |  | "1.11" 1,02*(4,5+2,6+0,8+0,2+0,2+6+1,5)-0,9*2+16,4 |  | 30.716 | [12 empty] | VV | 2 | 2 | True | 0 | ROZPOCET
| VV |  | "1.12" 1,02*(2,6+2+2,1+0,7)+4 |  | 11.548 | [12 empty] | VV | 2 | 2 | True | 0 | ROZPOCET
| VV |  | "1.13" 1,02*(2,2*2+2,3)+11,1 |  | 17.934 | [12 empty] | VV | 2 | 2 | True | 0 | ROZPOCET
| VV |  | "1.14" 3,02*(1,6+2*2,1)-0,9*2-1,55*3 |  | 11.066 | [12 empty] | VV | 2 | 2 | True | 0 | ROZPOCET
| VV |  | "1.15" 3,02*(3,5+2,92+1,6+2,5+1,445)-0,9*2 |  | 34.334 | [12 empty] | VV | 2 | 2 | True | 0 | ROZPOCET
| VV |  | "1.16" 3,02*(2,2*2+1,9*2) |  | 24.764 | [12 empty] | VV | 2 | 2 | True | 0 | ROZPOCET
| VV |  | "1.17" 3,02*(3,5+3,5+3,5+2,5+6+6+1,7+0,8+0,6)-0,9*2*8 |  | 70.462 | [12 empty] | VV | 2 | 2 | True | 0 | ROZPOCET
| VV |  | "1.18" 3,26*(2,14*2+2,6*2)-0,9*2 |  | 29.105 | [12 empty] | VV | 2 | 2 | True | 0 | ROZPOCET
| VV |  | "1.19" 3,26*(3,455*2+2*2)-0,9*2 |  | 33.767 | [12 empty] | VV | 2 | 2 | True | 0 | ROZPOCET
| VV |  | "1.20" 3,02*(1,25*2+2,6*2)-0,9*2*2 |  | 19.654 | [12 empty] | VV | 2 | 2 | True | 0 | ROZPOCET
| VV |  | "1.21" 3,26*(1,5*2+2*2)-0,9*2+3 |  | 24.02 | [12 empty] | VV | 2 | 2 | True | 0 | ROZPOCET
| VV |  | "1.22" 3,26*(2*2+3,1*2)-0,9*2+6,1 |  | 37.552 | [12 empty] | VV | 2 | 2 | True | 0 | ROZPOCET
| VV |  | "1.23" 3,26*(4*2+2*2+2,7*2)-0,9*2*2+11,3 |  | 64.424 | [12 empty] | VV | 2 | 2 | True | 0 | ROZPOCET
| VV |  | "1.24" 1,02*(2,3*2+0,9*2)-0,9*1,02 |  | 5.61 | [12 empty] | VV | 2 | 2 | True | 0 | ROZPOCET
| VV |  | "1.25" 1,02*(0,9*2+1,4*2)-0,9*2 |  | 2.892 | [12 empty] | VV | 2 | 2 | True | 0 | ROZPOCET
| VV |  | "1.26" 0 |  | 0 | [12 empty] | VV | 2 | 2 | True | 0 | ROZPOCET
| VV |  | "1.27" 0 |  | 0 | [12 empty] | VV | 2 | 2 | True | 0 | ROZPOCET
| VV |  | Součet |  | 949.054 | [12 empty] | VV | 2 | 4 | True | 1 | ROZPOCET
72 | K | 784191001 | Čištění vnitřních ploch oken nebo balkonových dveří jednoduchých po provedení malířských prací | m2 | 260 |  | 0 | CS ÚRS 2023 01 |  | základní |  | 0 | 1e-05 | 0.0026 | 0 | 0 | 16 | K | 2 |  |  |  | ROZPOCET | 0 | 0 | 0 | 0 | 0 | 1 | 0 | 16 | 1768767069
| PP |  | Čištění vnitřních ploch hrubý úklid po provedení malířských prací omytím oken nebo balkonových dveří jednoduchých | [14 empty] | PP | 2
| Online PSC |  | https://podminky.urs.cz/item/CS_URS_2023_01/784191001 | [14 empty] | Online PSC | 2
| VV |  | 260 |  | 260 | [12 empty] | VV | 2 | 2 | True | 0 | ROZPOCET
| VV |  | Součet |  | 260 | [12 empty] | VV | 2 | 4 | True | 1 | ROZPOCET
73 | K | 784191007 | Čištění vnitřních ploch podlah po provedení malířských prací | m2 | 362.1 |  | 0 | CS ÚRS 2023 01 |  | základní |  | 0 | 1e-05 | 0.003621 | 0 | 0 | 16 | K | 2 |  |  |  | ROZPOCET | 0 | 0 | 0 | 0 | 0 | 1 | 0 | 16 | 1581676710
| PP |  | Čištění vnitřních ploch hrubý úklid po provedení malířských prací omytím podlah | [14 empty] | PP | 2
| Online PSC |  | https://podminky.urs.cz/item/CS_URS_2023_01/784191007 | [14 empty] | Online PSC | 2
| VV |  | 65,6+5,65+13,7+1,4+4,95+20,95+1,7+1,7+104,5+28,5+16,4+4+11,1+11,7+1,85+4,1+22,3+5,6+6,95+3,2+3+6,1+11,3+2,3+3,55 |  | 362.1 | [12 empty] | VV | 2 | 2 | True | 0 | ROZPOCET
| VV |  | Součet |  | 362.1 | [12 empty] | VV | 2 | 4 | True | 1 | ROZPOCET
74 | K | 784211101 | Dvojnásobné bílé malby ze směsí za mokra výborně oděruvzdorných v místnostech v do 3,80 m | m2 | 949.054 |  | 0 | CS ÚRS 2023 01 |  | základní |  | 0 | 0.00026 | 0.24675 | 0 | 0 | 16 | K | 2 |  |  |  | ROZPOCET | 0 | 0 | 0 | 0 | 0 | 1 | 0 | 16 | 189650118
| PP |  | Malby z malířských směsí oděruvzdorných za mokra dvojnásobné, bílé za mokra oděruvzdorné výborně v místnostech výšky do 3,80 m | [14 empty] | PP | 2
| Online PSC |  | https://podminky.urs.cz/item/CS_URS_2023_01/784211101 | [14 empty] | Online PSC | 2
| VV |  | "1.01" 3,02*(12,8*2+2,28+0,38+3*2+1,93*8,17)+65,55-0,9*2*13 |  | 193.235 | [12 empty] | VV | 2 | 2 | True | 0 | ROZPOCET
| VV |  | "1.02" 3,02*(3,7*2+1,5*2)+5,65 |  | 37.058 | [12 empty] | VV | 2 | 2 | True | 0 | ROZPOCET
| VV |  | "1.03" 1,02*(3,7*2+2,45*2)-0,9*2-0,9*1,42*2+13,7 |  | 21.89 | [12 empty] | VV | 2 | 2 | True | 0 | ROZPOCET
| VV |  | "1.04" 3,02*(0,9*2+1,55*2)-0,9*2 |  | 12.998 | [12 empty] | VV | 2 | 2 | True | 0 | ROZPOCET
| VV |  | "1.05" 1,02*(2,2*2+2,3*2) |  | 9.18 | [12 empty] | VV | 2 | 2 | True | 0 | ROZPOCET
| VV |  | "1.06" 1,02*(2,64*2+2*2+4,5*2+4*2+1,5*2)-0,9*2 |  | 28.066 | [12 empty] | VV | 2 | 2 | True | 0 | ROZPOCET
| VV |  | "1.07" 1,02*(1,8*2+0,9*2)-0,9*1,02 |  | 4.59 | [12 empty] | VV | 2 | 2 | True | 0 | ROZPOCET
| VV |  | "1.08" 1,02*(1,8*2+0,9*2) |  | 5.508 | [12 empty] | VV | 2 | 2 | True | 0 | ROZPOCET
| VV |  | "1.09" 3,02*(6,5*2+3+0,43+5,5+0,56+5,4+0,55+1,88+0,6*6+1,8+0,55*3+1,12*5+2,6+0,4+0,4+0,2+3)-1,5*2-0,9*2*2+1,02*(3+0,5+1,5) |  | 148.201 | [12 empty] | VV | 2 | 2 | True | 0 | ROZPOCET
| VV |  | "1.10" 3,02*(0,55*3+2,6+6,3+1,6+0,84+2,5)-0,9*2-1,5*2+28,5 |  | 70.48 | [12 empty] | VV | 2 | 2 | True | 0 | ROZPOCET
| VV |  | "1.11" 1,02*(4,5+2,6+0,8+0,2+0,2+6+1,5)-0,9*2+16,4 |  | 30.716 | [12 empty] | VV | 2 | 2 | True | 0 | ROZPOCET
| VV |  | "1.12" 1,02*(2,6+2+2,1+0,7)+4 |  | 11.548 | [12 empty] | VV | 2 | 2 | True | 0 | ROZPOCET
| VV |  | "1.13" 1,02*(2,2*2+2,3)+11,1 |  | 17.934 | [12 empty] | VV | 2 | 2 | True | 0 | ROZPOCET
| VV |  | "1.14" 3,02*(1,6+2*2,1)-0,9*2-1,55*3 |  | 11.066 | [12 empty] | VV | 2 | 2 | True | 0 | ROZPOCET
| VV |  | "1.15" 3,02*(3,5+2,92+1,6+2,5+1,445)-0,9*2 |  | 34.334 | [12 empty] | VV | 2 | 2 | True | 0 | ROZPOCET
| VV |  | "1.16" 3,02*(2,2*2+1,9*2) |  | 24.764 | [12 empty] | VV | 2 | 2 | True | 0 | ROZPOCET
| VV |  | "1.17" 3,02*(3,5+3,5+3,5+2,5+6+6+1,7+0,8+0,6)-0,9*2*8 |  | 70.462 | [12 empty] | VV | 2 | 2 | True | 0 | ROZPOCET
| VV |  | "1.18" 3,26*(2,14*2+2,6*2)-0,9*2 |  | 29.105 | [12 empty] | VV | 2 | 2 | True | 0 | ROZPOCET
| VV |  | "1.19" 3,26*(3,455*2+2*2)-0,9*2 |  | 33.767 | [12 empty] | VV | 2 | 2 | True | 0 | ROZPOCET
| VV |  | "1.20" 3,02*(1,25*2+2,6*2)-0,9*2*2 |  | 19.654 | [12 empty] | VV | 2 | 2 | True | 0 | ROZPOCET
| VV |  | "1.21" 3,26*(1,5*2+2*2)-0,9*2+3 |  | 24.02 | [12 empty] | VV | 2 | 2 | True | 0 | ROZPOCET
| VV |  | "1.22" 3,26*(2*2+3,1*2)-0,9*2+6,1 |  | 37.552 | [12 empty] | VV | 2 | 2 | True | 0 | ROZPOCET
| VV |  | "1.23" 3,26*(4*2+2*2+2,7*2)-0,9*2*2+11,3 |  | 64.424 | [12 empty] | VV | 2 | 2 | True | 0 | ROZPOCET
| VV |  | "1.24" 1,02*(2,3*2+0,9*2)-0,9*1,02 |  | 5.61 | [12 empty] | VV | 2 | 2 | True | 0 | ROZPOCET
| VV |  | "1.25" 1,02*(0,9*2+1,4*2)-0,9*2 |  | 2.892 | [12 empty] | VV | 2 | 2 | True | 0 | ROZPOCET
| VV |  | "1.26" 0 |  | 0 | [12 empty] | VV | 2 | 2 | True | 0 | ROZPOCET
| VV |  | "1.27" 0 |  | 0 | [12 empty] | VV | 2 | 2 | True | 0 | ROZPOCET
| VV |  | Součet |  | 949.054 | [12 empty] | VV | 2 | 4 | True | 1 | ROZPOCET
| D | HZS | Hodinové zúčtovací sazby |  |  |  | 0 |  |  |  |  | 0 |  | 0 |  | 0 | 4 | D | 0 |  |  |  | ROZPOCET | [6 empty] | 0
75 | K | HZS1292 | Hodinová zúčtovací sazba stavební dělník | hod | 32 |  | 0 | CS ÚRS 2023 01 |  | základní |  | 0 | 0 | 0 | 0 | 0 | 512 | K | 1 |  |  |  | ROZPOCET | 0 | 0 | 0 | 0 | 0 | 1 | 0 | 512 | 285459065
| PP |  | Hodinové zúčtovací sazby profesí HSV zemní a pomocné práce stavební dělník | [14 empty] | PP | 1
| Online PSC |  | https://podminky.urs.cz/item/CS_URS_2023_01/HZS1292 | [14 empty] | Online PSC | 1
| VV |  | 2*16 |  | 32 | [12 empty] | VV | 1 | 2 | True | 0 | ROZPOCET
| VV |  | Součet |  | 32 | [12 empty] | VV | 1 | 4 | True | 1 | ROZPOCET
76 | K | HZS1301 | Hodinová zúčtovací sazba zedník | hod | 16 |  | 0 | CS ÚRS 2023 01 |  | základní |  | 0 | 0 | 0 | 0 | 0 | 512 | K | 1 |  |  |  | ROZPOCET | 0 | 0 | 0 | 0 | 0 | 1 | 0 | 512 | 858292232
| PP |  | Hodinové zúčtovací sazby profesí HSV provádění konstrukcí zedník | [14 empty] | PP | 1
| Online PSC |  | https://podminky.urs.cz/item/CS_URS_2023_01/HZS1301 | [14 empty] | Online PSC | 1
| VV |  | 2*8 |  | 16 | [12 empty] | VV | 1 | 2 | True | 0 | ROZPOCET
| VV |  | Součet |  | 16 | [12 empty] | VV | 1 | 4 | True | 1 | ROZPOCET
77 | K | HZS1312 | Hodinová zúčtovací sazba omítkář - štukatér | hod | 32 |  | 0 | CS ÚRS 2023 01 |  | základní |  | 0 | 0 | 0 | 0 | 0 | 512 | K | 1 |  |  |  | ROZPOCET | 0 | 0 | 0 | 0 | 0 | 1 | 0 | 512 | 1644487344
| PP |  | Hodinové zúčtovací sazby profesí HSV provádění konstrukcí omítkář - štukatér | [14 empty] | PP | 1
| Online PSC |  | https://podminky.urs.cz/item/CS_URS_2023_01/HZS1312 | [14 empty] | Online PSC | 1
| VV |  | 2*16 |  | 32 | [12 empty] | VV | 1 | 2 | True | 0 | ROZPOCET
| VV |  | Součet |  | 32 | [12 empty] | VV | 1 | 4 | True | 1 | ROZPOCET
78 | K | HZS2171 | Hodinová zúčtovací sazba sádrokartonář | hod | 32 |  | 0 | CS ÚRS 2023 01 |  | základní |  | 0 | 0 | 0 | 0 | 0 | 512 | K | 1 |  |  |  | ROZPOCET | 0 | 0 | 0 | 0 | 0 | 1 | 0 | 512 | 275351639
| PP |  | Hodinové zúčtovací sazby profesí PSV provádění stavebních konstrukcí sádrokartonář | [14 empty] | PP | 1
| Online PSC |  | https://podminky.urs.cz/item/CS_URS_2023_01/HZS2171 | [14 empty] | Online PSC | 1
| VV |  | 2*16 |  | 32 | [12 empty] | VV | 1 | 2 | True | 0 | ROZPOCET
| VV |  | Součet |  | 32 | [12 empty] | VV | 1 | 4 | True | 1 | ROZPOCET
79 | K | HZS2212 | Hodinová zúčtovací sazba instalatér odborný | hod | 48 |  | 0 | CS ÚRS 2023 01 |  | základní |  | 0 | 0 | 0 | 0 | 0 | 512 | K | 1 |  |  |  | ROZPOCET | 0 | 0 | 0 | 0 | 0 | 1 | 0 | 512 | 718041796
| PP |  | Hodinové zúčtovací sazby profesí PSV provádění stavebních instalací instalatér odborný | [14 empty] | PP | 1
| Online PSC |  | https://podminky.urs.cz/item/CS_URS_2023_01/HZS2212 | [14 empty] | Online PSC | 1
| VV |  | 2*24 |  | 48 | [12 empty] | VV | 1 | 2 | True | 0 | ROZPOCET
| VV |  | Součet |  | 48 | [12 empty] | VV | 1 | 4 | True | 1 | ROZPOCET
80 | K | HZS2222 | Hodinová zúčtovací sazba topenář odborný | hod | 32 |  | 0 | CS ÚRS 2023 01 |  | základní |  | 0 | 0 | 0 | 0 | 0 | 512 | K | 1 |  |  |  | ROZPOCET | 0 | 0 | 0 | 0 | 0 | 1 | 0 | 512 | 1038055837
| PP |  | Hodinové zúčtovací sazby profesí PSV provádění stavebních instalací topenář odborný | [14 empty] | PP | 1
| Online PSC |  | https://podminky.urs.cz/item/CS_URS_2023_01/HZS2222 | [14 empty] | Online PSC | 1
| VV |  | 2*16 |  | 32 | [12 empty] | VV | 1 | 2 | True | 0 | ROZPOCET
| VV |  | Součet |  | 32 | [12 empty] | VV | 1 | 4 | True | 1 | ROZPOCET
81 | K | HZS2232 | Hodinová zúčtovací sazba elektrikář odborný | hod | 64 |  | 0 | CS ÚRS 2023 01 |  | základní |  | 0 | 0 | 0 | 0 | 0 | 512 | K | 1 |  |  |  | ROZPOCET | 0 | 0 | 0 | 0 | 0 | 1 | 0 | 512 | -2077921240
| PP |  | Hodinové zúčtovací sazby profesí PSV provádění stavebních instalací elektrikář odborný | [14 empty] | PP | 1
| Online PSC |  | https://podminky.urs.cz/item/CS_URS_2023_01/HZS2232 | [14 empty] | Online PSC | 1
| VV |  | 2*32 |  | 64 | [12 empty] | VV | 1 | 2 | True | 0 | ROZPOCET
| VV |  | Součet |  | 64 | [12 empty] | VV | 1 | 4 | True | 1 | ROZPOCET
82 | K | HZS2492 | Hodinová zúčtovací sazba pomocný dělník PSV | hod | 48 |  | 0 | CS ÚRS 2023 01 |  | základní |  | 0 | 0 | 0 | 0 | 0 | 512 | K | 1 |  |  |  | ROZPOCET | 0 | 0 | 0 | 0 | 0 | 1 | 0 | 512 | -715769766
| PP |  | Hodinové zúčtovací sazby profesí PSV zednické výpomoci a pomocné práce PSV pomocný dělník PSV | [14 empty] | PP | 1
| Online PSC |  | https://podminky.urs.cz/item/CS_URS_2023_01/HZS2492 | [14 empty] | Online PSC | 1
| VV |  | 3*16 |  | 48 | [12 empty] | VV | 1 | 2 | True | 0 | ROZPOCET
| VV |  | Součet |  | 48 | [12 empty] | VV | 1 | 4 | True | 1 | ROZPOCET
83 | K | HZS3211 | Hodinová zúčtovací sazba montér vzduchotechniky a chlazení | hod | 48 |  | 0 | CS ÚRS 2023 01 |  | základní |  | 0 | 0 | 0 | 0 | 0 | 512 | K | 1 |  |  |  | ROZPOCET | 0 | 0 | 0 | 0 | 0 | 1 | 0 | 512 | 1130514675
| PP |  | Hodinové zúčtovací sazby montáží technologických zařízení na stavebních objektech montér vzduchotechniky a chlazení | [14 empty] | PP | 1
| Online PSC |  | https://podminky.urs.cz/item/CS_URS_2023_01/HZS3211 | [14 empty] | Online PSC | 1
| VV |  | 3*16 |  | 48 | [12 empty] | VV | 1 | 2 | True | 0 | ROZPOCET
| VV |  | Součet |  | 48 | [12 empty] | VV | 1 | 4 | True | 1 | ROZPOCET
84 | K | HZS3222 | Hodinová zúčtovací sazba montér slaboproudých zařízení odborný | hod | 32 |  | 0 | CS ÚRS 2023 01 |  | základní |  | 0 | 0 | 0 | 0 | 0 | 512 | K | 1 |  |  |  | ROZPOCET | 0 | 0 | 0 | 0 | 0 | 1 | 0 | 512 | 1969274737
| PP |  | Hodinové zúčtovací sazby montáží technologických zařízení na stavebních objektech montér slaboproudých zařízení odborný | [14 empty] | PP | 1
| Online PSC |  | https://podminky.urs.cz/item/CS_URS_2023_01/HZS3222 | [14 empty] | Online PSC | 1
| VV |  | 2*16 |  | 32 | [12 empty] | VV | 1 | 2 | True | 0 | ROZPOCET
| VV |  | Součet |  | 32 | [12 empty] | VV | 1 | 4 | True | 1 | ROZPOCET
85 | K | HZS3231 | Hodinová zúčtovací sazba montér měřících a regulačních zařízení | hod | 32 |  | 0 | CS ÚRS 2023 01 |  | základní |  | 0 | 0 | 0 | 0 | 0 | 512 | K | 1 |  |  |  | ROZPOCET | 0 | 0 | 0 | 0 | 0 | 1 | 0 | 512 | -878781939
| PP |  | Hodinové zúčtovací sazby montáží technologických zařízení na stavebních objektech montér měřících a regulačních zařízení | [14 empty] | PP | 1
| Online PSC |  | https://podminky.urs.cz/item/CS_URS_2023_01/HZS3231 | [14 empty] | Online PSC | 1
| VV |  | 2*16 |  | 32 | [12 empty] | VV | 1 | 2 | True | 0 | ROZPOCET
| VV |  | Součet |  | 32 | [12 empty] | VV | 1 | 4 | True | 1 | ROZPOCET
86 | K | HZS4211 | Hodinová zúčtovací sazba revizní technik | hod | 24 |  | 0 | CS ÚRS 2023 01 |  | základní |  | 0 | 0 | 0 | 0 | 0 | 512 | K | 1 |  |  |  | ROZPOCET | 0 | 0 | 0 | 0 | 0 | 1 | 0 | 512 | -174136010
| PP |  | Hodinové zúčtovací sazby ostatních profesí revizní a kontrolní činnost revizní technik | [14 empty] | PP | 1
| Online PSC |  | https://podminky.urs.cz/item/CS_URS_2023_01/HZS4211 | [14 empty] | Online PSC | 1
| VV |  | 24 |  | 24 | [12 empty] | VV | 1 | 2 | True | 0 | ROZPOCET
| VV |  | Součet |  | 24 | [12 empty] | VV | 1 | 4 | True | 1 | ROZPOCET
87 | K | HZS4232 | Hodinová zúčtovací sazba technik odborný | hod | 24 |  | 0 | CS ÚRS 2023 01 |  | základní |  | 0 | 0 | 0 | 0 | 0 | 512 | K | 1 |  |  |  | ROZPOCET | 0 | 0 | 0 | 0 | 0 | 1 | 0 | 512 | -1480830001
| PP |  | Hodinové zúčtovací sazby ostatních profesí revizní a kontrolní činnost technik odborný | [14 empty] | PP | 1
| Online PSC |  | https://podminky.urs.cz/item/CS_URS_2023_01/HZS4232 | [14 empty] | Online PSC | 1
| VV |  | 24 |  | 24 | [12 empty] | VV | 1 | 2 | True | 1 | ROZPOCET

## SO01.3 - Nové konstrukce ...
{ed4444ec-1930-4675-b755-6a58c6ef1360}
2
| KRYCÍ LIST SOUPISU PRACÍ | [7 empty] | v --- níže se nacházejí doplnkové a pomocné údaje k sestavám --- v | [8 empty] | False
Stavba:
Vytvoření laboratoří FŽP- UNICRE
Objekt:
SO 01 - Architektonicko stavební řešení
Soupis:
SO01.3 - Nové konstrukce a práce na střeše nad 2NP
| KSO: |  |  |  |  | CC-CZ:
| Místo: |  | Ústí nad Labem |  |  | Datum: | 10. 5. 2023
| Zadavatel: |  |  |  |  | IČ: | 44555601
|  | UJEP, Pasteurova 3632/15, 400 96 Ústí nad Labem |  |  |  | DIČ: | CZ44555601
| Uchazeč: |  |  |  |  | IČ: | Vyplň údaj
|  | Vyplň údaj |  |  |  | DIČ: | Vyplň údaj
| Projektant: |  |  |  |  | IČ: | 250 285 88
|  | Correct BC, s.r.o., El.Krásnohorské 1339/15, UL |  |  |  | DIČ: | CZ 25028588
| Zpracovatel: |  |  |  |  | IČ: | 25028588
|  | Correct BC, s.r.o., El.Krásnohorské 1339/15, UL |  |  |  | DIČ: | CZ25028588
Poznámka:
| Cena bez DPH | [5 empty] | 0
|  |  | Základ daně |  |  | Sazba daně | Výše daně
| DPH | základní | 0 |  |  | 21% | 0
|  | snížená | 0 |  |  | 15% | 0
|  | zákl. přenesená | 0 |  |  | 21% | 0
|  | sníž. přenesená | 0 |  |  | 15% | 0
|  | nulová | 0 |  |  | 0% | 0
| Cena s DPH |  |  | v | CZK |  | 0
REKAPITULACE ČLENĚNÍ SOUPISU PRACÍ
Stavba:
Vytvoření laboratoří FŽP- UNICRE
Objekt:
SO 01 - Architektonicko stavební řešení
Soupis:
SO01.3 - Nové konstrukce a práce na střeše nad 2NP
Místo: |  |  | Ústí nad Labem |  |  | Datum: | 10. 5. 2023
Zadavatel: |  |  | UJEP, Pasteurova 3632/15, 400 96 Ústí nad Labem |  |  | Projektant: | Correct BC, s.r.o., El.Krásnohorské 1339/15, UL
Uchazeč: |  |  | Vyplň údaj |  |  | Zpracovatel: | Correct BC, s.r.o., El.Krásnohorské 1339/15, UL
Kód dílu - Popis | [6 empty] | Cena celkem [CZK]
Náklady stavby celkem | [6 empty] | 0 | [11 empty] | -1
| HSV - Práce a dodávky HSV | [5 empty] | 0
| 6 - Úpravy povrchů, podlahy a osazování výplní | [5 empty] | 0
| 9 - Ostatní konstrukce a práce, bourání | [5 empty] | 0
| 998 - Přesun hmot | [5 empty] | 0
| PSV - Práce a dodávky PSV | [5 empty] | 0
| 712 - Povlakové krytiny | [5 empty] | 0
| HZS - Hodinové zúčtovací sazby | [5 empty] | 0
SOUPIS PRACÍ
Stavba:
Vytvoření laboratoří FŽP- UNICRE
Objekt:
SO 01 - Architektonicko stavební řešení
Soupis:
SO01.3 - Nové konstrukce a práce na střeše nad 2NP
Místo: |  |  | Ústí nad Labem |  |  | Datum: | 10. 5. 2023
Zadavatel: |  |  | UJEP, Pasteurova 3632/15, 400 96 Ústí nad Labem |  |  | Projektant: | Correct BC, s.r.o., El.Krásnohorské 1339/15, UL
Uchazeč: |  |  | Vyplň údaj |  |  | Zpracovatel: | Correct BC, s.r.o., El.Krásnohorské 1339/15, UL
PČ | Typ | Kód | Popis | MJ | Množství | J.cena [CZK] | Cena celkem [CZK] | Cenová soustava |  | DPH | J. Nh [h] | Nh celkem [h] | J. hmotnost [t] | Hmotnost celkem [t] | J. suť [t] | Suť Celkem [t]
Náklady soupisu celkem | [6 empty] | 0 |  |  |  |  | 0 |  | 1.8756 |  | 0 |  | D | -1 | [10 empty] | 0
| D | HSV | Práce a dodávky HSV |  |  |  | 0 |  |  |  |  | 0 |  | 1.8637 |  | 0 | 1 | D | 0 |  |  |  | ROZPOCET | [6 empty] | 0
| D | 6 | Úpravy povrchů, podlahy a osazování výplní |  |  |  | 0 |  |  |  |  | 0 |  | 1.8637 |  | 0 | 1 | D | 1 |  |  |  | ROZPOCET | [6 empty] | 0
1 | K | 636311122 | Kladení dlažby z betonových dlaždic 50x50 cm na sucho na terče z umělé hmoty do výšky přes 50 do 70 mm | m2 | 16 |  | 0 | CS ÚRS 2023 01 |  | základní |  | 0 | 0.002 | 0.032 | 0 | 0 | 4 | K | 2 |  |  |  | ROZPOCET | 0 | 0 | 0 | 0 | 0 | 1 | 0 | 4 | -878022253
| PP |  | Kladení dlažby z betonových dlaždic na sucho na terče z umělé hmoty o rozměru dlažby 50x50 cm, o výšce terče přes 25 do 70 mm | [14 empty] | PP | 2
| Online PSC |  | https://podminky.urs.cz/item/CS_URS_2023_01/636311122 | [14 empty] | Online PSC | 2
2 | M | 59245601 | dlažba desková betonová tl 50mm přírodní | m2 | 16.96 |  | 0 | CS ÚRS 2023 01 |  | základní |  | 0 | 0.108 | 1.8317 | 0 | 0 | 8 | M | 2 |  |  |  | ROZPOCET | 0 | 0 | 0 | 0 | 0 | 1 | 0 | 4 | -1828695480
| PP |  | dlažba desková betonová tl 50mm přírodní | [14 empty] | PP | 2
| VV |  | 16*1,06 'Přepočtené koeficientem množství |  | 16.96 | [12 empty] | VV | 2 | 2 | False | 1 | ROZPOCET
| D | 9 | Ostatní konstrukce a práce, bourání |  |  |  | 0 |  |  |  |  | 0 |  | 0 |  | 0 | 1 | D | 1 |  |  |  | ROZPOCET | [6 empty] | 0
3 | K | 941111121 | Montáž lešení řadového trubkového lehkého s podlahami zatížení do 200 kg/m2 š od 0,9 do 1,2 m v do 10 m | m2 | 127 |  | 0 | CS ÚRS 2023 01 |  | základní |  | 0 | 0 | 0 | 0 | 0 | 4 | K | 2 |  |  |  | ROZPOCET | 0 | 0 | 0 | 0 | 0 | 1 | 0 | 4 | 1869477356
| PP |  | Montáž lešení řadového trubkového lehkého pracovního s podlahami s provozním zatížením tř. 3 do 200 kg/m2 šířky tř. W09 od 0,9 do 1,2 m, výšky do 10 m | [14 empty] | PP | 2
| Online PSC |  | https://podminky.urs.cz/item/CS_URS_2023_01/941111121 | [14 empty] | Online PSC | 2
| VV |  | "část pro montáž VZT mřížky ve fasádě" 6*4+3*2 |  | 30 | [12 empty] | VV | 2 | 2 | True | 0 | ROZPOCET
| VV |  | "část pro montáž venk.klima nad vstuem u schodiště" 4*4 |  | 16 | [12 empty] | VV | 2 | 2 | True | 0 | ROZPOCET
| VV |  | "část pro montáž VZT potrubí na fasádě v koutě budov" 9*5+9*4 |  | 81 | [12 empty] | VV | 2 | 2 | True | 0 | ROZPOCET
| VV |  | Součet |  | 127 | [12 empty] | VV | 2 | 4 | True | 1 | ROZPOCET
4 | K | 941111211 | Příplatek k lešení řadovému trubkovému lehkému s podlahami š 0,9 m v 10 m za první a ZKD den použití | m2 | 3810 |  | 0 | CS ÚRS 2023 01 |  | základní |  | 0 | 0 | 0 | 0 | 0 | 4 | K | 2 |  |  |  | ROZPOCET | 0 | 0 | 0 | 0 | 0 | 1 | 0 | 4 | -282532552
| PP |  | Montáž lešení řadového trubkového lehkého pracovního s podlahami s provozním zatížením tř. 3 do 200 kg/m2 Příplatek za první a každý další den použití lešení k ceně -1111 | [14 empty] | PP | 2
| Online PSC |  | https://podminky.urs.cz/item/CS_URS_2023_01/941111211 | [14 empty] | Online PSC | 2
| VV |  | 127*30 |  | 3810 | [12 empty] | VV | 2 | 2 | True | 0 | ROZPOCET
| VV |  | Součet |  | 3810 | [12 empty] | VV | 2 | 4 | True | 1 | ROZPOCET
5 | K | 941111312 | Odborná prohlídka lešení řadového trubkového lehkého s podlahami zatížení do 200 kg/m2 š od 0,6 do 1,5 m v do 25 m pl do 500 m2 zakrytého sítí | kus | 3 |  | 0 | CS ÚRS 2023 01 |  | základní |  | 0 | 0 | 0 | 0 | 0 | 4 | K | 2 |  |  |  | ROZPOCET | 0 | 0 | 0 | 0 | 0 | 1 | 0 | 4 | -538810246
| PP |  | Odborná prohlídka lešení řadového trubkového lehkého pracovního s podlahami s provozním zatížením tř. 3 do 200 kg/m2 šířky tř. W06 až W12 od 0,6 m do 1,5 m výšky do 25 m, celkové plochy do 500 m2 zakrytého sítí | [14 empty] | PP | 2
| Online PSC |  | https://podminky.urs.cz/item/CS_URS_2023_01/941111312 | [14 empty] | Online PSC | 2
6 | K | 941111811 | Demontáž lešení řadového trubkového lehkého s podlahami zatížení do 200 kg/m2 š od 0,6 do 0,9 m v do 10 m | m2 | 127 |  | 0 | CS ÚRS 2023 01 |  | základní |  | 0 | 0 | 0 | 0 | 0 | 4 | K | 2 |  |  |  | ROZPOCET | 0 | 0 | 0 | 0 | 0 | 1 | 0 | 4 | -1717881941
| PP |  | Demontáž lešení řadového trubkového lehkého pracovního s podlahami s provozním zatížením tř. 3 do 200 kg/m2 šířky tř. W06 od 0,6 do 0,9 m, výšky do 10 m | [14 empty] | PP | 2
| Online PSC |  | https://podminky.urs.cz/item/CS_URS_2023_01/941111811 | [14 empty] | Online PSC | 2
| VV |  | 127 |  | 127 | [12 empty] | VV | 2 | 2 | True | 0 | ROZPOCET
| VV |  | Součet |  | 127 | [12 empty] | VV | 2 | 4 | True | 1 | ROZPOCET
7 | K | 944511111 | Montáž ochranné sítě z textilie z umělých vláken | m2 | 127 |  | 0 | CS ÚRS 2023 01 |  | základní |  | 0 | 0 | 0 | 0 | 0 | 4 | K | 2 |  |  |  | ROZPOCET | 0 | 0 | 0 | 0 | 0 | 1 | 0 | 4 | 1159697042
| PP |  | Montáž ochranné sítě zavěšené na konstrukci lešení z textilie z umělých vláken | [14 empty] | PP | 2
| Online PSC |  | https://podminky.urs.cz/item/CS_URS_2023_01/944511111 | [14 empty] | Online PSC | 2
| VV |  | 127 |  | 127 | [12 empty] | VV | 2 | 2 | True | 0 | ROZPOCET
| VV |  | Součet |  | 127 | [12 empty] | VV | 2 | 4 | True | 1 | ROZPOCET
8 | K | 944511211 | Příplatek k ochranné síti za první a ZKD den použití | m2 | 3810 |  | 0 | CS ÚRS 2023 01 |  | základní |  | 0 | 0 | 0 | 0 | 0 | 4 | K | 2 |  |  |  | ROZPOCET | 0 | 0 | 0 | 0 | 0 | 1 | 0 | 4 | 294597603
| PP |  | Montáž ochranné sítě Příplatek za první a každý další den použití sítě k ceně -1111 | [14 empty] | PP | 2
| Online PSC |  | https://podminky.urs.cz/item/CS_URS_2023_01/944511211 | [14 empty] | Online PSC | 2
| VV |  | 127*30 |  | 3810 | [12 empty] | VV | 2 | 2 | True | 0 | ROZPOCET
| VV |  | Součet |  | 3810 | [12 empty] | VV | 2 | 4 | True | 1 | ROZPOCET
9 | K | 944511811 | Demontáž ochranné sítě z textilie z umělých vláken | m2 | 127 |  | 0 | CS ÚRS 2023 01 |  | základní |  | 0 | 0 | 0 | 0 | 0 | 4 | K | 2 |  |  |  | ROZPOCET | 0 | 0 | 0 | 0 | 0 | 1 | 0 | 4 | -822081964
| PP |  | Demontáž ochranné sítě zavěšené na konstrukci lešení z textilie z umělých vláken | [14 empty] | PP | 2
| Online PSC |  | https://podminky.urs.cz/item/CS_URS_2023_01/944511811 | [14 empty] | Online PSC | 2
| VV |  | 127 |  | 127 | [12 empty] | VV | 2 | 2 | True | 0 | ROZPOCET
| VV |  | Součet |  | 127 | [12 empty] | VV | 2 | 4 | True | 1 | ROZPOCET
10 | K | 945421112R | Práce autojeřábu- doprava VZT zařízení na střechu objektu | hod | 16 |  | 0 |  |  | základní |  | 0 | 0 | 0 | 0 | 0 | 4 | K | 2 |  |  |  | ROZPOCET | 0 | 0 | 0 | 0 | 0 | 1 | 0 | 4 | 1015183224
| PP |  | Práce autojeřábu- doprava VZT zařízení na střechu objektu | [14 empty] | PP | 2
| P |  | Poznámka k položce: práce ve stísněném prostoru | [14 empty] | P | 2
| VV |  | 2*8 |  | 16 | [12 empty] | VV | 2 | 2 | True | 0 | ROZPOCET
| VV |  | Součet |  | 16 | [12 empty] | VV | 2 | 4 | True | 1 | ROZPOCET
| D | 998 | Přesun hmot |  |  |  | 0 |  |  |  |  | 0 |  | 0 |  | 0 | 1 | D | 1 |  |  |  | ROZPOCET | [6 empty] | 0
11 | K | 998018002 | Přesun hmot ruční pro budovy v přes 6 do 12 m | t | 1.864 |  | 0 | CS ÚRS 2023 01 |  | základní |  | 0 | 0 | 0 | 0 | 0 | 4 | K | 2 |  |  |  | ROZPOCET | 0 | 0 | 0 | 0 | 0 | 1 | 0 | 4 | 76198202
| PP |  | Přesun hmot pro budovy občanské výstavby, bydlení, výrobu a služby ruční - bez užití mechanizace vodorovná dopravní vzdálenost do 100 m pro budovy s jakoukoliv nosnou konstrukcí výšky přes 6 do 12 m | [14 empty] | PP | 2
| Online PSC |  | https://podminky.urs.cz/item/CS_URS_2023_01/998018002 | [14 empty] | Online PSC | 2
| D | PSV | Práce a dodávky PSV |  |  |  | 0 |  |  |  |  | 0 |  | 0.011935 |  | 0 | 2 | D | 0 |  |  |  | ROZPOCET | [6 empty] | 0
| D | 712 | Povlakové krytiny |  |  |  | 0 |  |  |  |  | 0 |  | 0.011935 |  | 0 | 2 | D | 1 |  |  |  | ROZPOCET | [6 empty] | 0
12 | K | 712331101 | Provedení povlakové krytiny střech do 10° podkladní vrstvy pásy na sucho AIP nebo NAIP | m2 | 16 |  | 0 | CS ÚRS 2023 01 |  | základní |  | 0 | 0 | 0 | 0 | 0 | 16 | K | 2 |  |  |  | ROZPOCET | 0 | 0 | 0 | 0 | 0 | 1 | 0 | 16 | -113574763
| PP |  | Provedení povlakové krytiny střech plochých do 10° pásy na sucho AIP nebo NAIP | [14 empty] | PP | 2
| Online PSC |  | https://podminky.urs.cz/item/CS_URS_2023_01/712331101 | [14 empty] | Online PSC | 2
| P |  | Poznámka k položce: podklad pod plastové terče betonové dlažby na střeše nad 2NP | [14 empty] | P | 2
13 | M | 62811120 | asfaltový pás separační bez krycí vrstvy (impregnovaná vložka), typu A | m2 | 18.648 |  | 0 | CS ÚRS 2023 01 |  | základní |  | 0 | 0.00064 | 0.011935 | 0 | 0 | 32 | M | 2 |  |  |  | ROZPOCET | 0 | 0 | 0 | 0 | 0 | 1 | 0 | 16 | -1706218689
| PP |  | asfaltový pás separační bez krycí vrstvy (impregnovaná vložka), typu A | [14 empty] | PP | 2
| VV |  | 16*1,1655 'Přepočtené koeficientem množství |  | 18.648 | [12 empty] | VV | 2 | 2 | False | 1 | ROZPOCET
14 | K | 998712102 | Přesun hmot tonážní tonážní pro krytiny povlakové v objektech v přes 6 do 12 m | t | 0.012 |  | 0 | CS ÚRS 2023 01 |  | základní |  | 0 | 0 | 0 | 0 | 0 | 16 | K | 2 |  |  |  | ROZPOCET | 0 | 0 | 0 | 0 | 0 | 1 | 0 | 16 | -1519214711
| PP |  | Přesun hmot pro povlakové krytiny stanovený z hmotnosti přesunovaného materiálu vodorovná dopravní vzdálenost do 50 m v objektech výšky přes 6 do 12 m | [14 empty] | PP | 2
| Online PSC |  | https://podminky.urs.cz/item/CS_URS_2023_01/998712102 | [14 empty] | Online PSC | 2
15 | K | 998712181 | Příplatek k přesunu hmot tonážní 712 prováděný bez použití mechanizace | t | 0.012 |  | 0 | CS ÚRS 2023 01 |  | základní |  | 0 | 0 | 0 | 0 | 0 | 16 | K | 2 |  |  |  | ROZPOCET | 0 | 0 | 0 | 0 | 0 | 1 | 0 | 16 | 139890128
| PP |  | Přesun hmot pro povlakové krytiny stanovený z hmotnosti přesunovaného materiálu Příplatek k cenám za přesun prováděný bez použití mechanizace pro jakoukoliv výšku objektu | [14 empty] | PP | 2
| Online PSC |  | https://podminky.urs.cz/item/CS_URS_2023_01/998712181 | [14 empty] | Online PSC | 2
| D | HZS | Hodinové zúčtovací sazby |  |  |  | 0 |  |  |  |  | 0 |  | 0 |  | 0 | 4 | D | 0 |  |  |  | ROZPOCET | [6 empty] | 0
16 | K | HZS1292 | Hodinová zúčtovací sazba stavební dělník | hod | 1 |  | 0 | CS ÚRS 2023 01 |  | základní |  | 0 | 0 | 0 | 0 | 0 | 512 | K | 1 |  |  |  | ROZPOCET | 0 | 0 | 0 | 0 | 0 | 1 | 0 | 512 | 784799086
| PP |  | Hodinové zúčtovací sazby profesí HSV zemní a pomocné práce stavební dělník | [14 empty] | PP | 1
| Online PSC |  | https://podminky.urs.cz/item/CS_URS_2023_01/HZS1292 | [14 empty] | Online PSC | 1
17 | K | HZS1292 | Hodinová zúčtovací sazba stavební dělník | hod | 32 |  | 0 | CS ÚRS 2023 01 |  | základní |  | 0 | 0 | 0 | 0 | 0 | 512 | K | 1 |  |  |  | ROZPOCET | 0 | 0 | 0 | 0 | 0 | 1 | 0 | 512 | 366058749
| PP |  | Hodinové zúčtovací sazby profesí HSV zemní a pomocné práce stavební dělník | [14 empty] | PP | 1
| Online PSC |  | https://podminky.urs.cz/item/CS_URS_2023_01/HZS1292 | [14 empty] | Online PSC | 1
| P |  | Poznámka k položce: provádění prostupů střešní konstrukcí pro VZT | [14 empty] | P | 1
| VV |  | 2*16 |  | 32 | [12 empty] | VV | 1 | 2 | True | 0 | ROZPOCET
| VV |  | Součet |  | 32 | [12 empty] | VV | 1 | 4 | True | 1 | ROZPOCET
18 | K | HZS1301 | Hodinová zúčtovací sazba zedník | hod | 32 |  | 0 | CS ÚRS 2023 01 |  | základní |  | 0 | 0 | 0 | 0 | 0 | 512 | K | 1 |  |  |  | ROZPOCET | 0 | 0 | 0 | 0 | 0 | 1 | 0 | 512 | 1969089555
| PP |  | Hodinové zúčtovací sazby profesí HSV provádění konstrukcí zedník | [14 empty] | PP | 1
| Online PSC |  | https://podminky.urs.cz/item/CS_URS_2023_01/HZS1301 | [14 empty] | Online PSC | 1
| P |  | Poznámka k položce: provádění prostupů střešní konstrukcí pro VZT | [14 empty] | P | 1
| VV |  | 2*16 |  | 32 | [12 empty] | VV | 1 | 2 | True | 0 | ROZPOCET
| VV |  | Součet |  | 32 | [12 empty] | VV | 1 | 4 | True | 1 | ROZPOCET
19 | K | HZS1312 | Hodinová zúčtovací sazba omítkář - štukatér | hod | 16 |  | 0 | CS ÚRS 2023 01 |  | základní |  | 0 | 0 | 0 | 0 | 0 | 512 | K | 1 |  |  |  | ROZPOCET | 0 | 0 | 0 | 0 | 0 | 1 | 0 | 512 | -769981030
| PP |  | Hodinové zúčtovací sazby profesí HSV provádění konstrukcí omítkář - štukatér | [14 empty] | PP | 1
| Online PSC |  | https://podminky.urs.cz/item/CS_URS_2023_01/HZS1312 | [14 empty] | Online PSC | 1
| VV |  | 16 |  | 16 | [12 empty] | VV | 1 | 2 | True | 0 | ROZPOCET
| VV |  | Součet |  | 16 | [12 empty] | VV | 1 | 4 | True | 1 | ROZPOCET
20 | K | HZS2152 | Hodinová zúčtovací sazba klempíř odborný | hod | 32 |  | 0 | CS ÚRS 2023 01 |  | základní |  | 0 | 0 | 0 | 0 | 0 | 512 | K | 1 |  |  |  | ROZPOCET | 0 | 0 | 0 | 0 | 0 | 1 | 0 | 512 | -2052076567
| PP |  | Hodinové zúčtovací sazby profesí PSV provádění stavebních konstrukcí klempíř odborný | [14 empty] | PP | 1
| Online PSC |  | https://podminky.urs.cz/item/CS_URS_2023_01/HZS2152 | [14 empty] | Online PSC | 1
| P |  | Poznámka k položce: provádění prostupů střešní konstrukcí pro VZT | [14 empty] | P | 1
| VV |  | 2*16 |  | 32 | [12 empty] | VV | 1 | 2 | True | 1 | ROZPOCET
21 | K | HZS2162 | Hodinová zúčtovací sazba izolatér odborný | hod | 32 |  | 0 | CS ÚRS 2023 01 |  | základní |  | 0 | 0 | 0 | 0 | 0 | 512 | K | 1 |  |  |  | ROZPOCET | 0 | 0 | 0 | 0 | 0 | 1 | 0 | 512 | 1001078535
| PP |  | Hodinové zúčtovací sazby profesí PSV provádění stavebních konstrukcí izolatér odborný | [14 empty] | PP | 1
| Online PSC |  | https://podminky.urs.cz/item/CS_URS_2023_01/HZS2162 | [14 empty] | Online PSC | 1
| P |  | Poznámka k položce: provádění prostupů střešní konstrukcí pro VZT | [14 empty] | P | 1
| VV |  | 2*16 |  | 32 | [12 empty] | VV | 1 | 2 | True | 1 | ROZPOCET
22 | K | HZS2171 | Hodinová zúčtovací sazba sádrokartonář | hod | 32 |  | 0 | CS ÚRS 2023 01 |  | základní |  | 0 | 0 | 0 | 0 | 0 | 512 | K | 1 |  |  |  | ROZPOCET | 0 | 0 | 0 | 0 | 0 | 1 | 0 | 512 | -763671194
| PP |  | Hodinové zúčtovací sazby profesí PSV provádění stavebních konstrukcí sádrokartonář | [14 empty] | PP | 1
| Online PSC |  | https://podminky.urs.cz/item/CS_URS_2023_01/HZS2171 | [14 empty] | Online PSC | 1
| VV |  | 32 |  | 32 | [12 empty] | VV | 1 | 2 | True | 0 | ROZPOCET
| VV |  | Součet |  | 32 | [12 empty] | VV | 1 | 4 | True | 1 | ROZPOCET
23 | K | HZS2212 | Hodinová zúčtovací sazba instalatér odborný | hod | 16 |  | 0 | CS ÚRS 2023 01 |  | základní |  | 0 | 0 | 0 | 0 | 0 | 512 | K | 1 |  |  |  | ROZPOCET | 0 | 0 | 0 | 0 | 0 | 1 | 0 | 512 | -105921438
| PP |  | Hodinové zúčtovací sazby profesí PSV provádění stavebních instalací instalatér odborný | [14 empty] | PP | 1
| Online PSC |  | https://podminky.urs.cz/item/CS_URS_2023_01/HZS2212 | [14 empty] | Online PSC | 1
| VV |  | 16 |  | 16 | [12 empty] | VV | 1 | 2 | True | 0 | ROZPOCET
| VV |  | Součet |  | 16 | [12 empty] | VV | 1 | 4 | True | 1 | ROZPOCET
24 | K | HZS2222 | Hodinová zúčtovací sazba topenář odborný | hod | 24 |  | 0 | CS ÚRS 2023 01 |  | základní |  | 0 | 0 | 0 | 0 | 0 | 512 | K | 1 |  |  |  | ROZPOCET | 0 | 0 | 0 | 0 | 0 | 1 | 0 | 512 | -1627594419
| PP |  | Hodinové zúčtovací sazby profesí PSV provádění stavebních instalací topenář odborný | [14 empty] | PP | 1
| Online PSC |  | https://podminky.urs.cz/item/CS_URS_2023_01/HZS2222 | [14 empty] | Online PSC | 1
| VV |  | 24 |  | 24 | [12 empty] | VV | 1 | 2 | True | 0 | ROZPOCET
| VV |  | Součet |  | 24 | [12 empty] | VV | 1 | 4 | True | 1 | ROZPOCET
25 | K | HZS2232 | Hodinová zúčtovací sazba elektrikář odborný | hod | 24 |  | 0 | CS ÚRS 2023 01 |  | základní |  | 0 | 0 | 0 | 0 | 0 | 512 | K | 1 |  |  |  | ROZPOCET | 0 | 0 | 0 | 0 | 0 | 1 | 0 | 512 | 1975232911
| PP |  | Hodinové zúčtovací sazby profesí PSV provádění stavebních instalací elektrikář odborný | [14 empty] | PP | 1
| Online PSC |  | https://podminky.urs.cz/item/CS_URS_2023_01/HZS2232 | [14 empty] | Online PSC | 1
| VV |  | 24 |  | 24 | [12 empty] | VV | 1 | 2 | True | 0 | ROZPOCET
| VV |  | Součet |  | 24 | [12 empty] | VV | 1 | 4 | True | 1 | ROZPOCET
26 | K | HZS2492 | Hodinová zúčtovací sazba pomocný dělník PSV | hod | 32 |  | 0 | CS ÚRS 2023 01 |  | základní |  | 0 | 0 | 0 | 0 | 0 | 512 | K | 1 |  |  |  | ROZPOCET | 0 | 0 | 0 | 0 | 0 | 1 | 0 | 512 | 1742589499
| PP |  | Hodinové zúčtovací sazby profesí PSV zednické výpomoci a pomocné práce PSV pomocný dělník PSV | [14 empty] | PP | 1
| Online PSC |  | https://podminky.urs.cz/item/CS_URS_2023_01/HZS2492 | [14 empty] | Online PSC | 1
| VV |  | 32 |  | 32 | [12 empty] | VV | 1 | 2 | True | 0 | ROZPOCET
| VV |  | Součet |  | 32 | [12 empty] | VV | 1 | 4 | True | 1 | ROZPOCET
27 | K | HZS3211 | Hodinová zúčtovací sazba montér vzduchotechniky a chlazení | hod | 32 |  | 0 | CS ÚRS 2023 01 |  | základní |  | 0 | 0 | 0 | 0 | 0 | 512 | K | 1 |  |  |  | ROZPOCET | 0 | 0 | 0 | 0 | 0 | 1 | 0 | 512 | -13704001
| PP |  | Hodinové zúčtovací sazby montáží technologických zařízení na stavebních objektech montér vzduchotechniky a chlazení | [14 empty] | PP | 1
| Online PSC |  | https://podminky.urs.cz/item/CS_URS_2023_01/HZS3211 | [14 empty] | Online PSC | 1
| P |  | Poznámka k položce: řešení prostupů střešní konstrukcí | [14 empty] | P | 1
| VV |  | 2*16 |  | 32 | [12 empty] | VV | 1 | 2 | True | 0 | ROZPOCET
| VV |  | Součet |  | 32 | [12 empty] | VV | 1 | 4 | True | 1 | ROZPOCET
28 | K | HZS3222 | Hodinová zúčtovací sazba montér slaboproudých zařízení odborný | hod | 16 |  | 0 | CS ÚRS 2023 01 |  | základní |  | 0 | 0 | 0 | 0 | 0 | 512 | K | 1 |  |  |  | ROZPOCET | 0 | 0 | 0 | 0 | 0 | 1 | 0 | 512 | 453162459
| PP |  | Hodinové zúčtovací sazby montáží technologických zařízení na stavebních objektech montér slaboproudých zařízení odborný | [14 empty] | PP | 1
| Online PSC |  | https://podminky.urs.cz/item/CS_URS_2023_01/HZS3222 | [14 empty] | Online PSC | 1
| VV |  | 16 |  | 16 | [12 empty] | VV | 1 | 2 | True | 0 | ROZPOCET
| VV |  | Součet |  | 16 | [12 empty] | VV | 1 | 4 | True | 1 | ROZPOCET
29 | K | HZS3231 | Hodinová zúčtovací sazba montér měřících a regulačních zařízení | hod | 16 |  | 0 | CS ÚRS 2023 01 |  | základní |  | 0 | 0 | 0 | 0 | 0 | 512 | K | 1 |  |  |  | ROZPOCET | 0 | 0 | 0 | 0 | 0 | 1 | 0 | 512 | -1444815418
| PP |  | Hodinové zúčtovací sazby montáží technologických zařízení na stavebních objektech montér měřících a regulačních zařízení | [14 empty] | PP | 1
| Online PSC |  | https://podminky.urs.cz/item/CS_URS_2023_01/HZS3231 | [14 empty] | Online PSC | 1
| VV |  | 16 |  | 16 | [12 empty] | VV | 1 | 2 | True | 0 | ROZPOCET
| VV |  | Součet |  | 16 | [12 empty] | VV | 1 | 4 | True | 1 | ROZPOCET
30 | K | HZS4211 | Hodinová zúčtovací sazba revizní technik | hod | 16 |  | 0 | CS ÚRS 2023 01 |  | základní |  | 0 | 0 | 0 | 0 | 0 | 512 | K | 1 |  |  |  | ROZPOCET | 0 | 0 | 0 | 0 | 0 | 1 | 0 | 512 | 920943797
| PP |  | Hodinové zúčtovací sazby ostatních profesí revizní a kontrolní činnost revizní technik | [14 empty] | PP | 1
| Online PSC |  | https://podminky.urs.cz/item/CS_URS_2023_01/HZS4211 | [14 empty] | Online PSC | 1
| VV |  | 16 |  | 16 | [12 empty] | VV | 1 | 2 | True | 0 | ROZPOCET
| VV |  | Součet |  | 16 | [12 empty] | VV | 1 | 4 | True | 1 | ROZPOCET
31 | K | HZS4232 | Hodinová zúčtovací sazba technik odborný | hod | 16 |  | 0 | CS ÚRS 2023 01 |  | základní |  | 0 | 0 | 0 | 0 | 0 | 512 | K | 1 |  |  |  | ROZPOCET | 0 | 0 | 0 | 0 | 0 | 1 | 0 | 512 | -1809412948
| PP |  | Hodinové zúčtovací sazby ostatních profesí revizní a kontrolní činnost technik odborný | [14 empty] | PP | 1
| Online PSC |  | https://podminky.urs.cz/item/CS_URS_2023_01/HZS4232 | [14 empty] | Online PSC | 1
| VV |  | 16 |  | 16 | [12 empty] | VV | 1 | 2 | True | 0 | ROZPOCET
| VV |  | Součet |  | 16 | [12 empty] | VV | 1 | 4 | True | 1 | ROZPOCET

## 1. - NN-silnoproud
{58260253-a2ff-4f00-92db-cef4c301e8d0}
2
| KRYCÍ LIST SOUPISU PRACÍ | [7 empty] | v --- níže se nacházejí doplnkové a pomocné údaje k sestavám --- v | [8 empty] | False
Stavba:
Vytvoření laboratoří FŽP- UNICRE
Objekt:
SO 02 - Elektroinstalace
Soupis:
1. - NN-silnoproud
| KSO: |  |  |  |  | CC-CZ:
| Místo: |  | Ústí nad Labem |  |  | Datum: | 10. 5. 2023
| Zadavatel: |  |  |  |  | IČ: | 44555601
|  | UJEP, Pasteurova 3632/15, 400 96 Ústí nad Labem |  |  |  | DIČ: | CZ44555601
| Uchazeč: |  |  |  |  | IČ: | Vyplň údaj
|  | Vyplň údaj |  |  |  | DIČ: | Vyplň údaj
| Projektant: |  |  |  |  | IČ: | 250 285 88
|  | Correct BC, s.r.o., El.Krásnohorské 1339/15, UL |  |  |  | DIČ: | CZ 25028588
| Zpracovatel: |  |  |  |  | IČ: | 25028588
|  | Correct BC, s.r.o., El.Krásnohorské 1339/15, UL |  |  |  | DIČ: | CZ25028588
Poznámka:
| Cena bez DPH | [5 empty] | 0
|  |  | Základ daně |  |  | Sazba daně | Výše daně
| DPH | základní | 0 |  |  | 21% | 0
|  | snížená | 0 |  |  | 15% | 0
|  | zákl. přenesená | 0 |  |  | 21% | 0
|  | sníž. přenesená | 0 |  |  | 15% | 0
|  | nulová | 0 |  |  | 0% | 0
| Cena s DPH |  |  | v | CZK |  | 0
REKAPITULACE ČLENĚNÍ SOUPISU PRACÍ
Stavba:
Vytvoření laboratoří FŽP- UNICRE
Objekt:
SO 02 - Elektroinstalace
Soupis:
1. - NN-silnoproud
Místo: |  |  | Ústí nad Labem |  |  | Datum: | 10. 5. 2023
Zadavatel: |  |  | UJEP, Pasteurova 3632/15, 400 96 Ústí nad Labem |  |  | Projektant: | Correct BC, s.r.o., El.Krásnohorské 1339/15, UL
Uchazeč: |  |  | Vyplň údaj |  |  | Zpracovatel: | Correct BC, s.r.o., El.Krásnohorské 1339/15, UL
Kód dílu - Popis | [6 empty] | Cena celkem [CZK]
Náklady stavby celkem | [6 empty] | 0 | [11 empty] | -1
| HSV - Práce a dodávky HSV | [5 empty] | 0
| 1 - Elektroinstalační práce | [5 empty] | 0
| 9 - Ostatní konstrukce a práce, bourání | [5 empty] | 0
| PSV - Práce a dodávky PSV | [5 empty] | 0
| 741 - Elektroinstalace - silnoproud | [5 empty] | 0
| M - Práce a dodávky M | [5 empty] | 0
| 21-M - Elektromontáže | [5 empty] | 0
| VRN - Vedlejší rozpočtové náklady | [5 empty] | 0
| VRN1 - Průzkumné, geodetické a projektové práce | [5 empty] | 0
| VRN4 - Inženýrská činnost | [5 empty] | 0
| VRN6 - Územní vlivy | [5 empty] | 0
| VRN9 - Ostatní náklady | [5 empty] | 0
SOUPIS PRACÍ
Stavba:
Vytvoření laboratoří FŽP- UNICRE
Objekt:
SO 02 - Elektroinstalace
Soupis:
1. - NN-silnoproud
Místo: |  |  | Ústí nad Labem |  |  | Datum: | 10. 5. 2023
Zadavatel: |  |  | UJEP, Pasteurova 3632/15, 400 96 Ústí nad Labem |  |  | Projektant: | Correct BC, s.r.o., El.Krásnohorské 1339/15, UL
Uchazeč: |  |  | Vyplň údaj |  |  | Zpracovatel: | Correct BC, s.r.o., El.Krásnohorské 1339/15, UL
PČ | Typ | Kód | Popis | MJ | Množství | J.cena [CZK] | Cena celkem [CZK] | Cenová soustava |  | DPH | J. Nh [h] | Nh celkem [h] | J. hmotnost [t] | Hmotnost celkem [t] | J. suť [t] | Suť Celkem [t]
Náklady soupisu celkem | [6 empty] | 0 |  |  |  |  | 0 |  | 0.89228 |  | 0.748 |  | D | -1 | [7 empty] | 0
| D | HSV | Práce a dodávky HSV |  |  |  | 0 |  |  |  |  | 0 |  | 0.0024 |  | 0.22 | 1 | D | 0 | ROZPOCET | [6 empty] | 0
| D | 1 | Elektroinstalační práce |  |  |  | 0 |  |  |  |  | 0 |  | 0 |  | 0 | 1 | D | 1 | ROZPOCET | [6 empty] | 0
1 | K | R0000001 | Demontáž stávající elektroinstalace | hod | 26 |  | 0 |  |  | základní |  | 0 | 0 | 0 | 0 | 0 | 4 | K | 2 | ROZPOCET | 0 | 0 | 0 | 0 | 0 | 1 | 0 | 4 | 257894622
| PP |  | Demontáž stávající elektroinstalace | [14 empty] | PP | 2
| D | 9 | Ostatní konstrukce a práce, bourání |  |  |  | 0 |  |  |  |  | 0 |  | 0.0024 |  | 0.22 | 1 | D | 1 | ROZPOCET | [6 empty] | 0
2 | K | 973032616 | Vysekání kapes ve zdivu z dutých cihel nebo tvárnic pro špalíky a krabice, velikosti do 100x100x50 mm | kus | 76 |  | 0 |  |  | základní |  | 0 | 0 | 0 | 0.001 | 0.076 | 4 | K | 2 | ROZPOCET | 0 | 0 | 0 | 0 | 0 | 1 | 0 | 4 | -697522301
| PP |  | Vysekání kapes ve zdivu z dutých cihel nebo tvárnic pro špalíky a krabice, velikosti do 100x100x50 mm | [14 empty] | PP | 2
3 | K | 974041112 | Vysekání otvoru cihla průřezu do 40x50 mm | ks | 3 |  | 0 |  |  | základní |  | 0 | 0 | 0 | 0.004 | 0.012 | 4 | K | 2 | ROZPOCET | 0 | 0 | 0 | 0 | 0 | 1 | 0 | 4 | -2075761452
| PP |  | Vysekání otvoru cihla průřezu do 40x50 mm | [14 empty] | PP | 2
4 | K | 974041113 | Vysekání otvoru cihla průřezu do 40x70 mm | ks | 2 |  | 0 |  |  | základní |  | 0 | 0 | 0 | 0.006 | 0.012 | 4 | K | 2 | ROZPOCET | 0 | 0 | 0 | 0 | 0 | 1 | 0 | 4 | -1035154405
| PP |  | Vysekání otvoru cihla průřezu do 40x70 mm | [14 empty] | PP | 2
5 | K | 977332211 | Frézování drážek pro vodiče ve stěnách z dutých cihel nebo tvárnic, rozměru do 30x30 mm | m | 120 |  | 0 |  |  | základní |  | 0 | 2e-05 | 0.0024 | 0.001 | 0.12 | 4 | K | 2 | ROZPOCET | 0 | 0 | 0 | 0 | 0 | 1 | 0 | 4 | 197990223
| PP |  | Frézování drážek pro vodiče ve stěnách z dutých cihel nebo tvárnic, rozměru do 30x30 mm | [14 empty] | PP | 2
| D | PSV | Práce a dodávky PSV |  |  |  | 0 |  |  |  |  | 0 |  | 0.88988 |  | 0 | 2 | D | 0 | ROZPOCET | [6 empty] | 0
6 | K | 741310011 | Montáž spínačů jedno nebo dvoupólových nástěnných se zapojením vodičů, pro prostředí normální ovladačů, řazení 1/0-tlačítkových zapínacích | kus | 2 |  | 0 |  |  | základní |  | 0 | 0 | 0 | 0 | 0 | 16 | K | 1 | ROZPOCET | 0 | 0 | 0 | 0 | 0 | 1 | 0 | 16 | 1027467531
| PP |  | Montáž spínačů jedno nebo dvoupólových nástěnných se zapojením vodičů, pro prostředí normální ovladačů, řazení 1/0-tlačítkových zapínacích | [14 empty] | PP | 1
7 | M | ABB.2TKA002095G1 | Stop tlačítko umístěné pod sklem, nástěnné | kus | 1 |  | 0 |  |  | základní |  | 0 | 5e-05 | 5e-05 | 0 | 0 | 32 | M | 1 | ROZPOCET | 0 | 0 | 0 | 0 | 0 | 1 | 0 | 16 | -1339437847
| PP |  | Stop tlačítko umístěné pod sklem, nástěnné | [14 empty] | PP | 1
| D | 741 | Elektroinstalace - silnoproud |  |  |  | 0 |  |  |  |  | 0 |  | 0.88983 |  | 0 | 2 | D | 1 | ROZPOCET | [6 empty] | 0
8 | K | 210813011 | Montáž izolovaných kabelů měděných do 1 kV bez ukončení plných nebo laněných kulatých (např. CYKY, CHKE-R) uložených pevně počtu a průřezu žil 3x1,5 až 6 mm2 | m | 40 |  | 0 |  |  | základní |  | 0 | 0 | 0 | 0 | 0 | 64 | K | 2 | ROZPOCET | 0 | 0 | 0 | 0 | 0 | 1 | 0 | 64 | -1921599666
| PP |  | Montáž izolovaných kabelů měděných do 1 kV bez ukončení plných nebo laněných kulatých (např. CYKY, CHKE-R) uložených pevně počtu a průřezu žil 3x1,5 až 6 mm2 | [14 empty] | PP | 2
9 | M | 34111525 | kabel silový oheň retardující bezhalogenový s funkčností při požáru 180min a P60-R reakce na oheň B2cas1d1a1 jádro Cu 0,6/1kV (1-CSKH-V) 2x1,5mm2 | m | 40 |  | 0 |  |  | základní |  | 0 | 0.0002 | 0.008 | 0 | 0 | 128 | M | 2 | ROZPOCET | 0 | 0 | 0 | 0 | 0 | 1 | 0 | 128 | -848904192
| PP |  | kabel silový oheň retardující bezhalogenový s funkčností při požáru 180min a P60-R reakce na oheň B2cas1d1a1 jádro Cu 0,6/1kV (1-CSKH-V) 2x1,5mm2 | [14 empty] | PP | 2
10 | K | 741112001 | Montáž krabic elektroinstalačních bez napojení na trubky a lišty, demontáže a montáže víčka a přístroje protahovacích nebo odbočných zapuštěných plastových kruhových | kus | 76 |  | 0 |  |  | základní |  | 0 | 0 | 0 | 0 | 0 | 16 | K | 2 | ROZPOCET | 0 | 0 | 0 | 0 | 0 | 1 | 0 | 16 | -1732000448
| PP |  | Montáž krabic elektroinstalačních bez napojení na trubky a lišty, demontáže a montáže víčka a přístroje protahovacích nebo odbočných zapuštěných plastových kruhových | [14 empty] | PP | 2
11 | M | 34571521 | krabice pod omítku PVC odbočná kruhová D 70mm s víčkem a svorkovnicí | kus | 76 |  | 0 |  |  | základní |  | 0 | 9e-05 | 0.00684 | 0 | 0 | 32 | M | 2 | ROZPOCET | 0 | 0 | 0 | 0 | 0 | 1 | 0 | 16 | -1471499194
| PP |  | krabice pod omítku PVC odbočná kruhová D 70mm s víčkem a svorkovnicí | [14 empty] | PP | 2
12 | K | 741120301 | Montáž vodičů izolovaných měděných bez ukončení uložených pevně plných a laněných s PVC pláštěm, bezhalogenových, ohniodolných (např. CY, CHAH-V) průřezu žíly 0,55 až 16 mm2 | m | 250 |  | 0 |  |  | základní |  | 0 | 0 | 0 | 0 | 0 | 16 | K | 2 | ROZPOCET | 0 | 0 | 0 | 0 | 0 | 1 | 0 | 16 | 1063604049
| PP |  | Montáž vodičů izolovaných měděných bez ukončení uložených pevně plných a laněných s PVC pláštěm, bezhalogenových, ohniodolných (např. CY, CHAH-V) průřezu žíly 0,55 až 16 mm2 | [14 empty] | PP | 2
13 | M | 34141027 | vodič propojovací flexibilní jádro Cu lanované izolace PVC 450/750V (H07V-K) 1x6mm2 | m | 250 |  | 0 |  |  | základní |  | 0 | 7e-05 | 0.0175 | 0 | 0 | 32 | M | 2 | ROZPOCET | 0 | 0 | 0 | 0 | 0 | 1 | 0 | 16 | -251407288
| PP |  | vodič propojovací flexibilní jádro Cu lanované izolace PVC 450/750V (H07V-K) 1x6mm2 | [14 empty] | PP | 2
14 | K | 741122121 | Montáž kabelů měděných bez ukončení uložených v trubkách zatažených plných kulatých nebo bezhalogenových (např. CYKY) počtu a průřezu žil 2x1,5 až 6 mm2 | m | 100 |  | 0 |  |  | základní |  | 0 | 0 | 0 | 0 | 0 | 16 | K | 2 | ROZPOCET | 0 | 0 | 0 | 0 | 0 | 1 | 0 | 16 | -1048556375
| PP |  | Montáž kabelů měděných bez ukončení uložených v trubkách zatažených plných kulatých nebo bezhalogenových (např. CYKY) počtu a průřezu žil 2x1,5 až 6 mm2 | [14 empty] | PP | 2
15 | M | 34111005 | kabel instalační jádro Cu plné izolace PVC plášť PVC 450/750V (CYKY) 2x1,5mm2 | m | 100 |  | 0 |  |  | základní |  | 0 | 0.0001 | 0.01 | 0 | 0 | 32 | M | 2 | ROZPOCET | 0 | 0 | 0 | 0 | 0 | 1 | 0 | 16 | -1547350076
| PP |  | kabel instalační jádro Cu plné izolace PVC plášť PVC 450/750V (CYKY) 2x1,5mm2 | [14 empty] | PP | 2
16 | K | 741122122 | Montáž kabelů měděných bez ukončení uložených v trubkách zatažených plných kulatých nebo bezhalogenových (např. CYKY) počtu a průřezu žil 3x1,5 až 6 mm2 | m | 2300 |  | 0 |  |  | základní |  | 0 | 0 | 0 | 0 | 0 | 16 | K | 2 | ROZPOCET | 0 | 0 | 0 | 0 | 0 | 1 | 0 | 16 | -594735084
| PP |  | Montáž kabelů měděných bez ukončení uložených v trubkách zatažených plných kulatých nebo bezhalogenových (např. CYKY) počtu a průřezu žil 3x1,5 až 6 mm2 | [14 empty] | PP | 2
17 | M | 34111030 | kabel instalační jádro Cu plné izolace PVC plášť PVC 450/750V (CYKY) 3x1,5mm2 | m | 2300 |  | 0 |  |  | základní |  | 0 | 0.00012 | 0.276 | 0 | 0 | 32 | M | 2 | ROZPOCET | 0 | 0 | 0 | 0 | 0 | 1 | 0 | 16 | -1806666700
| PP |  | kabel instalační jádro Cu plné izolace PVC plášť PVC 450/750V (CYKY) 3x1,5mm2 | [14 empty] | PP | 2
18 | K | 741122122 | Montáž kabelů měděných bez ukončení uložených v trubkách zatažených plných kulatých nebo bezhalogenových (např. CYKY) počtu a průřezu žil 3x1,5 až 6 mm2 | m | 1520 |  | 0 |  |  | základní |  | 0 | 0 | 0 | 0 | 0 | 16 | K | 2 | ROZPOCET | 0 | 0 | 0 | 0 | 0 | 1 | 0 | 16 | -1617791146
| PP |  | Montáž kabelů měděných bez ukončení uložených v trubkách zatažených plných kulatých nebo bezhalogenových (např. CYKY) počtu a průřezu žil 3x1,5 až 6 mm2 | [14 empty] | PP | 2
19 | M | 34111036 | kabel instalační jádro Cu plné izolace PVC plášť PVC 450/750V (CYKY) 3x2,5mm2 | m | 1520 |  | 0 |  |  | základní |  | 0 | 0.00017 | 0.2584 | 0 | 0 | 32 | M | 2 | ROZPOCET | 0 | 0 | 0 | 0 | 0 | 1 | 0 | 16 | -1441817038
| PP |  | kabel instalační jádro Cu plné izolace PVC plášť PVC 450/750V (CYKY) 3x2,5mm2 | [14 empty] | PP | 2
20 | K | 741122142 | Montáž kabelů měděných bez ukončení uložených v trubkách zatažených plných kulatých nebo bezhalogenových (např. CYKY) počtu a průřezu žil 5x1,5 až 2,5 mm2 | m | 450 |  | 0 |  |  | základní |  | 0 | 0 | 0 | 0 | 0 | 16 | K | 2 | ROZPOCET | 0 | 0 | 0 | 0 | 0 | 1 | 0 | 16 | 1560794639
| PP |  | Montáž kabelů měděných bez ukončení uložených v trubkách zatažených plných kulatých nebo bezhalogenových (např. CYKY) počtu a průřezu žil 5x1,5 až 2,5 mm2 | [14 empty] | PP | 2
21 | M | 34111094 | kabel instalační jádro Cu plné izolace PVC plášť PVC 450/750V (CYKY) 5x2,5mm2 | m | 500 |  | 0 |  |  | základní |  | 0 | 0.00025 | 0.125 | 0 | 0 | 32 | M | 2 | ROZPOCET | 0 | 0 | 0 | 0 | 0 | 1 | 0 | 16 | 502060522
| PP |  | kabel instalační jádro Cu plné izolace PVC plášť PVC 450/750V (CYKY) 5x2,5mm2 | [14 empty] | PP | 2
22 | K | 741122142 | Montáž kabelů měděných bez ukončení uložených v trubkách zatažených plných kulatých nebo bezhalogenových (např. CYKY) počtu a průřezu žil 5x1,5 až 2,5 mm2 | m | 350 |  | 0 |  |  | základní |  | 0 | 0 | 0 | 0 | 0 | 16 | K | 2 | ROZPOCET | 0 | 0 | 0 | 0 | 0 | 1 | 0 | 16 | -1938739663
| PP |  | Montáž kabelů měděných bez ukončení uložených v trubkách zatažených plných kulatých nebo bezhalogenových (např. CYKY) počtu a průřezu žil 5x1,5 až 2,5 mm2 | [14 empty] | PP | 2
23 | M | 34111090 | kabel instalační jádro Cu plné izolace PVC plášť PVC 450/750V (CYKY) 5x1,5mm2 | m | 350 |  | 0 |  |  | základní |  | 0 | 0.00016 | 0.056 | 0 | 0 | 32 | M | 2 | ROZPOCET | 0 | 0 | 0 | 0 | 0 | 1 | 0 | 16 | 582212522
| PP |  | kabel instalační jádro Cu plné izolace PVC plášť PVC 450/750V (CYKY) 5x1,5mm2 | [14 empty] | PP | 2
24 | K | 741122143 | Montáž kabelů měděných bez ukončení uložených v trubkách zatažených plných kulatých nebo bezhalogenových (např. CYKY) počtu a průřezu žil 5x4 až 6 mm2 | m | 230 |  | 0 |  |  | základní |  | 0 | 0 | 0 | 0 | 0 | 16 | K | 2 | ROZPOCET | 0 | 0 | 0 | 0 | 0 | 1 | 0 | 16 | -1657320087
| PP |  | Montáž kabelů měděných bez ukončení uložených v trubkách zatažených plných kulatých nebo bezhalogenových (např. CYKY) počtu a průřezu žil 5x4 až 6 mm2 | [14 empty] | PP | 2
25 | M | 34111098 | kabel instalační jádro Cu plné izolace PVC plášť PVC 450/750V (CYKY) 5x4mm2 | m | 230 |  | 0 |  |  | základní |  | 0 | 0.00034 | 0.0782 | 0 | 0 | 32 | M | 2 | ROZPOCET | 0 | 0 | 0 | 0 | 0 | 1 | 0 | 16 | 711408378
| PP |  | kabel instalační jádro Cu plné izolace PVC plášť PVC 450/750V (CYKY) 5x4mm2 | [14 empty] | PP | 2
26 | K | 741130005.1 | Ukončení vodičů izolovaných s označením a zapojením v rozváděči nebo na přístroji, průřezu žíly do 10 mm2 | kus | 750 |  | 0 |  |  | základní |  | 0 | 0 | 0 | 0 | 0 | 16 | K | 2 | ROZPOCET | 0 | 0 | 0 | 0 | 0 | 1 | 0 | 16 | 251125682
| PP |  | Ukončení vodičů izolovaných s označením a zapojením v rozváděči nebo na přístroji, průřezu žíly do 10 mm2 | [14 empty] | PP | 2
27 | M | 34562694 | svorkovnice krabicová bezšroubová jednopólová pro 3 vodiče 0,5-2,5mm2, 400V 24A | kus | 120 |  | 0 |  |  | základní |  | 0 | 0 | 0 | 0 | 0 | 32 | M | 2 | ROZPOCET | 0 | 0 | 0 | 0 | 0 | 1 | 0 | 16 | -767973634
| PP |  | svorkovnice krabicová bezšroubová jednopólová pro 3 vodiče 0,5-2,5mm2, 400V 24A | [14 empty] | PP | 2
28 | M | 34562695 | svorkovnice krabicová bezšroubová jednopólová pro 4 vodiče 0,5-2,5mm2, 400V 24A | kus | 80 |  | 0 |  |  | základní |  | 0 | 0 | 0 | 0 | 0 | 32 | M | 2 | ROZPOCET | 0 | 0 | 0 | 0 | 0 | 1 | 0 | 16 | 849287489
| PP |  | svorkovnice krabicová bezšroubová jednopólová pro 4 vodiče 0,5-2,5mm2, 400V 24A | [14 empty] | PP | 2
29 | M | 34562696 | svorkovnice krabicová bezšroubová jednopólová pro 5 vodičů 0,5-2,5mm2, 400V 24A | kus | 60 |  | 0 |  |  | základní |  | 0 | 0 | 0 | 0 | 0 | 32 | M | 2 | ROZPOCET | 0 | 0 | 0 | 0 | 0 | 1 | 0 | 16 | -1937401023
| PP |  | svorkovnice krabicová bezšroubová jednopólová pro 5 vodičů 0,5-2,5mm2, 400V 24A | [14 empty] | PP | 2
97 | K | 741310011 | Montáž spínačů jedno nebo dvoupólových nástěnných se zapojením vodičů, pro prostředí normální ovladačů, řazení 1/0-tlačítkových zapínacích | kus | 2 |  | 0 |  |  | základní |  | 0 | 0 | 0 | 0 | 0 | 16 | K | 2 | ROZPOCET | 0 | 0 | 0 | 0 | 0 | 1 | 0 | 16 | 1173412457
| PP |  | Montáž spínačů jedno nebo dvoupólových nástěnných se zapojením vodičů, pro prostředí normální ovladačů, řazení 1/0-tlačítkových zapínacích | [14 empty] | PP | 2
98 | M | ABB.2TKA002095G1 | Stop tlačítko umístěné pod sklem, nástěnné | kus | 1 |  | 0 |  |  | základní |  | 0 | 5e-05 | 5e-05 | 0 | 0 | 32 | M | 2 | ROZPOCET | 0 | 0 | 0 | 0 | 0 | 1 | 0 | 16 | 2026177916
| PP |  | Stop tlačítko umístěné pod sklem, nástěnné | [14 empty] | PP | 2
30 | K | 741310011.1 | Montáž spínačů jedno nebo dvoupólových nástěnných se zapojením vodičů, pro prostředí normální ovladačů, řazení 1/0-tlačítkových zapínacích | kus | 33 |  | 0 |  |  | základní |  | 0 | 0 | 0 | 0 | 0 | 16 | K | 2 | ROZPOCET | 0 | 0 | 0 | 0 | 0 | 1 | 0 | 16 | -685381122
| PP |  | Montáž spínačů jedno nebo dvoupólových nástěnných se zapojením vodičů, pro prostředí normální ovladačů, řazení 1/0-tlačítkových zapínacích | [14 empty] | PP | 2
31 | M | 34535008 | ovládač zapínací, řazení 1/0 | kus | 6 |  | 0 |  |  | základní |  | 0 | 4e-05 | 0.00024 | 0 | 0 | 32 | M | 2 | ROZPOCET | 0 | 0 | 0 | 0 | 0 | 1 | 0 | 16 | 543038184
| PP |  | ovládač zapínací, řazení 1/0 | [14 empty] | PP | 2
32 | M | 34535000 | spínač jednopólový, řazení 1 | kus | 5 |  | 0 |  |  | základní |  | 0 | 4e-05 | 0.0002 | 0 | 0 | 32 | M | 2 | ROZPOCET | 0 | 0 | 0 | 0 | 0 | 1 | 0 | 16 | -638838138
| PP |  | spínač jednopólový, řazení 1 | [14 empty] | PP | 2
33 | M | 34535001 | spínač jednopólový, řazení 2 - TANGO | kus | 11 |  | 0 |  |  | základní |  | 0 | 4e-05 | 0.00044 | 0 | 0 | 32 | M | 2 | ROZPOCET | 0 | 0 | 0 | 0 | 0 | 1 | 0 | 16 | 191103644
| PP |  | spínač jednopólový, řazení 2 - TANGO | [14 empty] | PP | 2
34 | M | 34535002 | přepínač sériový, řazení 5 | kus | 3 |  | 0 |  |  | základní |  | 0 | 5e-05 | 0.00015 | 0 | 0 | 32 | M | 2 | ROZPOCET | 0 | 0 | 0 | 0 | 0 | 1 | 0 | 16 | -28607876
| PP |  | přepínač sériový, řazení 5 | [14 empty] | PP | 2
35 | M | 34535003 | přepínač střídavý, řazení 6 | kus | 8 |  | 0 |  |  | základní |  | 0 | 4e-05 | 0.00032 | 0 | 0 | 32 | M | 2 | ROZPOCET | 0 | 0 | 0 | 0 | 0 | 1 | 0 | 16 | 446003830
| PP |  | přepínač střídavý, řazení 6 | [14 empty] | PP | 2
36 | K | 741310011.1.1 | Montáž spínačů jedno nebo dvoupólových nástěnných se zapojením vodičů, pro prostředí normální ovladačů, řazení 1/0-tlačítkových zapínacích | kus | 1 |  | 0 |  |  | základní |  | 0 | 0 | 0 | 0 | 0 | 16 | K | 2 | ROZPOCET | 0 | 0 | 0 | 0 | 0 | 1 | 0 | 16 | -153415152
| PP |  | Montáž spínačů jedno nebo dvoupólových nástěnných se zapojením vodičů, pro prostředí normální ovladačů, řazení 1/0-tlačítkových zapínacích | [14 empty] | PP | 2
37 | M | ABB.2TKA002095G1.1 | Stop tlačítko umístěné pod sklem, nástěnné s aretací | kus | 1 |  | 0 |  |  | základní |  | 0 | 5e-05 | 5e-05 | 0 | 0 | 32 | M | 2 | ROZPOCET | 0 | 0 | 0 | 0 | 0 | 1 | 0 | 16 | 1383028110
| PP |  | Stop tlačítko umístěné pod sklem, nástěnné s aretací | [14 empty] | PP | 2
38 | K | 741313002 | Montáž zásuvek domovních se zapojením vodičů bezšroubové připojení polozapuštěných nebo zapuštěných 10/16 A, provedení 2P + PE dvojí zapojení pro průběžnou montáž | kus | 42 |  | 0 |  |  | základní |  | 0 | 0 | 0 | 0 | 0 | 16 | K | 2 | ROZPOCET | 0 | 0 | 0 | 0 | 0 | 1 | 0 | 16 | -1011662878
| PP |  | Montáž zásuvek domovních se zapojením vodičů bezšroubové připojení polozapuštěných nebo zapuštěných 10/16 A, provedení 2P + PE dvojí zapojení pro průběžnou montáž | [14 empty] | PP | 2
39 | M | 34555241 | přístroj zásuvky zápustné jednonásobné, krytka s clonkami, bezšroubové svorky | kus | 42 |  | 0 |  |  | základní |  | 0 | 6e-05 | 0.00252 | 0 | 0 | 32 | M | 2 | ROZPOCET | 0 | 0 | 0 | 0 | 0 | 1 | 0 | 16 | -2075600860
| PP |  | přístroj zásuvky zápustné jednonásobné, krytka s clonkami, bezšroubové svorky | [14 empty] | PP | 2
40 | M | 34539059 | rámeček jednonásobný | kus | 42 |  | 0 |  |  | základní |  | 0 | 1e-05 | 0.00042 | 0 | 0 | 32 | M | 2 | ROZPOCET | 0 | 0 | 0 | 0 | 0 | 1 | 0 | 16 | 977746418
| PP |  | rámeček jednonásobný | [14 empty] | PP | 2
41 | K | 741320105 | Montáž jističů se zapojením vodičů jednopólových nn do 25 A ve skříni | kus | 19 |  | 0 |  |  | základní |  | 0 | 0 | 0 | 0 | 0 | 16 | K | 2 | ROZPOCET | 0 | 0 | 0 | 0 | 0 | 1 | 0 | 16 | -2098702138
| PP |  | Montáž jističů se zapojením vodičů jednopólových nn do 25 A ve skříni | [14 empty] | PP | 2
42 | M | 1183652 | jistič 1pólový-charakteristika B 10A, zkratový proud 10kA | kus | 14 |  | 0 |  |  | základní |  | 0 | 0.00012 | 0.00168 | 0 | 0 | 32 | M | 2 | ROZPOCET | 0 | 0 | 0 | 0 | 0 | 1 | 0 | 16 | -399974164
| PP |  | jistič 1pólový-charakteristika B 10A, zkratový proud 10kA | [14 empty] | PP | 2
43 | M | 1183648 | jistič 1pólový-charakteristika B 16A, zkratový proud 10kA | kus | 2 |  | 0 |  |  | základní |  | 0 | 0.00012 | 0.00024 | 0 | 0 | 32 | M | 2 | ROZPOCET | 0 | 0 | 0 | 0 | 0 | 1 | 0 | 16 | -2091226570
| PP |  | jistič 1pólový-charakteristika B 16A, zkratový proud 10kA | [14 empty] | PP | 2
44 | M | 1183628 | jistič 1pólový-charakteristika C 16A, zkratový proud 10kA | kus | 3 |  | 0 |  |  | základní |  | 0 | 0.00012 | 0.00036 | 0 | 0 | 32 | M | 2 | ROZPOCET | 0 | 0 | 0 | 0 | 0 | 1 | 0 | 16 | 1765539947
| PP |  | jistič 1pólový-charakteristika C 16A, zkratový proud 10kA | [14 empty] | PP | 2
45 | K | 741320165 | Montáž jističů se zapojením vodičů třípólových nn do 25 A ve skříni | kus | 6 |  | 0 |  |  | základní |  | 0 | 0 | 0 | 0 | 0 | 16 | K | 2 | ROZPOCET | 0 | 0 | 0 | 0 | 0 | 1 | 0 | 16 | -2005756625
| PP |  | Montáž jističů se zapojením vodičů třípólových nn do 25 A ve skříni | [14 empty] | PP | 2
46 | M | 1183594 | jistič 3pólový-charakteristika C 10A, zkratový proud 10kA | kus | 1 |  | 0 |  |  | základní |  | 0 | 0.00036 | 0.00036 | 0 | 0 | 32 | M | 2 | ROZPOCET | 0 | 0 | 0 | 0 | 0 | 1 | 0 | 16 | -481028984
| PP |  | jistič 3pólový-charakteristika C 10A, zkratový proud 10kA | [14 empty] | PP | 2
47 | M | 1183596 | jistič 3pólový-charakteristika C 16A, zkratový proud 10kA | kus | 2 |  | 0 |  |  | základní |  | 0 | 0.00036 | 0.00072 | 0 | 0 | 32 | M | 2 | ROZPOCET | 0 | 0 | 0 | 0 | 0 | 1 | 0 | 16 | 250417355
| PP |  | jistič 3pólový-charakteristika C 16A, zkratový proud 10kA | [14 empty] | PP | 2
48 | M | 1183591 | jistič 3pólový-charakteristika C 20A, zkratový proud 10kA | kus | 3 |  | 0 |  |  | základní |  | 0 | 0.00036 | 0.00108 | 0 | 0 | 32 | M | 2 | ROZPOCET | 0 | 0 | 0 | 0 | 0 | 1 | 0 | 16 | 1699674459
| PP |  | jistič 3pólový-charakteristika C 20A, zkratový proud 10kA | [14 empty] | PP | 2
49 | K | 741320201 | Montáž jističů se zapojením vodičů čtyřpólových nn deionových vestavných do 100 A | kus | 1 |  | 0 |  |  | základní |  | 0 | 0 | 0 | 0 | 0 | 16 | K | 2 | ROZPOCET | 0 | 0 | 0 | 0 | 0 | 1 | 0 | 16 | -1803569578
| PP |  | Montáž jističů se zapojením vodičů čtyřpólových nn deionových vestavných do 100 A | [14 empty] | PP | 2
50 | M | 1249841 | Hlavní vypínač do rozvaděče na DIN lištu 3pólový 100A | kus | 1 |  | 0 |  |  | základní |  | 0 | 0.00044 | 0.00044 | 0 | 0 | 32 | M | 2 | ROZPOCET | 0 | 0 | 0 | 0 | 0 | 1 | 0 | 16 | -1660673218
| PP |  | Hlavní vypínač do rozvaděče na DIN lištu 3pólový 100A | [14 empty] | PP | 2
51 | M | 000439689 | napěťová spoušť pro jistič 100A | ks | 1 |  | 0 |  |  | základní |  | 0 | 0 | 0 | 0 | 0 | 8 | M | 2 | ROZPOCET | 0 | 0 | 0 | 0 | 0 | 1 | 0 | 4 | -1905322986
| PP |  | napěťová spoušť pro jistič 100A | [14 empty] | PP | 2
52 | K | 741321003 | Montáž proudových chráničů se zapojením vodičů dvoupólových nn do 25 A ve skříni | kus | 12 |  | 0 |  |  | základní |  | 0 | 0 | 0 | 0 | 0 | 16 | K | 2 | ROZPOCET | 0 | 0 | 0 | 0 | 0 | 1 | 0 | 16 | 241003152
| PP |  | Montáž proudových chráničů se zapojením vodičů dvoupólových nn do 25 A ve skříni | [14 empty] | PP | 2
53 | M | 1187843 | Kombinovaný chránič proudový 16A pracovního proudu 0,03A, zkratový proud 10kA, charakteristika C | kus | 12 |  | 0 |  |  | základní |  | 0 | 0.0002 | 0.0024 | 0 | 0 | 32 | M | 2 | ROZPOCET | 0 | 0 | 0 | 0 | 0 | 1 | 0 | 16 | -1661114384
| PP |  | Kombinovaný chránič proudový 16A pracovního proudu 0,03A, zkratový proud 10kA, charakteristika C | [14 empty] | PP | 2
54 | K | 741330032 | Montáž stykačů nn se zapojením vodičů střídavých vestavných jednopólových do 25 A | kus | 2 |  | 0 |  |  | základní |  | 0 | 0 | 0 | 0 | 0 | 16 | K | 2 | ROZPOCET | 0 | 0 | 0 | 0 | 0 | 1 | 0 | 16 | -723425801
| PP |  | Montáž stykačů nn se zapojením vodičů střídavých vestavných jednopólových do 25 A | [14 empty] | PP | 2
55 | M | 1215837 | Instalační stykač 25A, 2x zapínací kontakt 230V\25-20 | kus | 2 |  | 0 |  |  | základní |  | 0 | 0.00014 | 0.00028 | 0 | 0 | 32 | M | 2 | ROZPOCET | 0 | 0 | 0 | 0 | 0 | 1 | 0 | 16 | -474534417
| PP |  | Instalační stykač 25A, 2x zapínací kontakt 230V\25-20 | [14 empty] | PP | 2
56 | K | 741331032 | Montáž měřicích přístrojů bez zapojení vodičů elektroměru třífázového | kus | 1 |  | 0 |  |  | základní |  | 0 | 0 | 0 | 0 | 0 | 16 | K | 2 | ROZPOCET | 0 | 0 | 0 | 0 | 0 | 1 | 0 | 16 | 1739527210
| PP |  | Montáž měřicích přístrojů bez zapojení vodičů elektroměru třífázového | [14 empty] | PP | 2
57 | M | 10.775.416 | Elektroměr třífázový na DIN lištu s výstupem M-BUS | kus | 1 |  | 0 |  |  | základní |  | 0 | 0 | 0 | 0 | 0 | 32 | M | 2 | ROZPOCET | 0 | 0 | 0 | 0 | 0 | 1 | 0 | 16 | -710194334
| PP |  | Elektroměr třífázový na DIN lištu s výstupem M-BUS | [14 empty] | PP | 2
58 | M | R000000001 | Podružný materiál | ks | 1 |  | 0 |  |  | základní |  | 0 | 0 | 0 | 0 | 0 | 32 | M | 2 | ROZPOCET | 0 | 0 | 0 | 0 | 0 | 1 | 0 | 16 | -1301563833
| PP |  | Podružný materiál | [14 empty] | PP | 2
59 | M | R0000002 | Revize rozvaděče | ks | 1 |  | 0 |  |  | základní |  | 0 | 0 | 0 | 0 | 0 | 32 | M | 2 | ROZPOCET | 0 | 0 | 0 | 0 | 0 | 1 | 0 | 16 | -930544215
| PP |  | Revize rozvaděče | [14 empty] | PP | 2
60 | K | 741370034 | Montáž svítidel LED se zapojením vodičů bytových nebo společenských místností nástěnných přisazených 2 zdroje nouzové | kus | 2 |  | 0 |  |  | základní |  | 0 | 0 | 0 | 0 | 0 | 16 | K | 2 | ROZPOCET | 0 | 0 | 0 | 0 | 0 | 1 | 0 | 16 | 518803734
| PP |  | Montáž svítidel LED se zapojením vodičů bytových nebo společenských místností nástěnných přisazených 2 zdroje nouzové | [14 empty] | PP | 2
61 | M | 1000052602 | LED nouzové svítidlo "NO" 11W IP42 1h , stále svítící / svítící při výpadku, čirý kryt | kus | 2 |  | 0 |  |  | základní |  | 0 | 0 | 0 | 0 | 0 | 32 | M | 2 | ROZPOCET | 0 | 0 | 0 | 0 | 0 | 1 | 0 | 16 | -1231966649
| PP |  | LED nouzové svítidlo "NO" 11W IP42 1h , stále svítící / svítící při výpadku, čirý kryt | [14 empty] | PP | 2
62 | K | 741371102 | Montáž svítidlo LED průmyslové stropní přisazené 1 zdroj s krytem | kus | 49 |  | 0 |  |  | základní |  | 0 | 0 | 0 | 0 | 0 | 16 | K | 2 | ROZPOCET | 0 | 0 | 0 | 0 | 0 | 1 | 0 | 16 | -1546567472
| PP |  | Montáž svítidlo LED průmyslové stropní přisazené 1 zdroj s krytem | [14 empty] | PP | 2
63 | M | 34825006 | svítidlo "A" LED přisazené 35W, 4020lm, Ra85, 4000K, mikropyramidová optika, L90/B10, 50000hod čtvercové | kus | 13 |  | 0 |  |  | základní |  | 0 | 0.0005 | 0.0065 | 0 | 0 | 32 | M | 2 | ROZPOCET | 0 | 0 | 0 | 0 | 0 | 1 | 0 | 16 | 1975471284
| PP |  | svítidlo "A" LED přisazené 35W, 4020lm, Ra85, 4000K, mikropyramidová optika, L90/B10, 50000hod čtvercové | [14 empty] | PP | 2
64 | M | 348R250002 | svítidlo "B" LED přisazené 37W, 5070lm, Ra80, 4000K, kryt, L90/B10, 50000hod, | kus | 24 |  | 0 |  |  | základní |  | 0 | 0.00075 | 0.018 | 0 | 0 | 32 | M | 2 | ROZPOCET | 0 | 0 | 0 | 0 | 0 | 1 | 0 | 16 | 1286624942
| PP |  | svítidlo "B" LED přisazené 37W, 5070lm, Ra80, 4000K, kryt, L90/B10, 50000hod, | [14 empty] | PP | 2
65 | M | H005R | závěs na zavěšení svítidel | kus | 20 |  | 0 |  |  | základní |  | 0 | 0 | 0 | 0 | 0 | 8 | M | 2 | ROZPOCET | 0 | 0 | 0 | 0 | 0 | 1 | 0 | 4 | 322807796
| PP |  | závěs na zavěšení svítidel | [14 empty] | PP | 2
66 | M | 34833100 | svítidlo LED "C" 1x38W, 5570lm, L90/B10, 50000hodin | kus | 4 |  | 0 |  |  | základní |  | 0 | 0.0009 | 0.0036 | 0 | 0 | 32 | M | 2 | ROZPOCET | 0 | 0 | 0 | 0 | 0 | 1 | 0 | 16 | 484773361
| PP |  | svítidlo LED "C" 1x38W, 5570lm, L90/B10, 50000hodin | [14 empty] | PP | 2
67 | M | 1209430 | LED kruhové svítidlo "D" 13W IP20,1350lm,nástěnné | kus | 7 |  | 0 |  |  | základní |  | 0 | 0.00173 | 0.01211 | 0 | 0 | 32 | M | 2 | ROZPOCET | 0 | 0 | 0 | 0 | 0 | 1 | 0 | 16 | 245061011
| PP |  | LED kruhové svítidlo "D" 13W IP20,1350lm,nástěnné | [14 empty] | PP | 2
68 | M | 1209431 | LED kruhové svítidlo "D1" 14W IP54,1350lm,nástěnné, pohybové čidlo PIR | kus | 1 |  | 0 |  |  | základní |  | 0 | 0.00173 | 0.00173 | 0 | 0 | 32 | M | 2 | ROZPOCET | 0 | 0 | 0 | 0 | 0 | 1 | 0 | 16 | 1344069642
| PP |  | LED kruhové svítidlo "D1" 14W IP54,1350lm,nástěnné, pohybové čidlo PIR | [14 empty] | PP | 2
| D | M | Práce a dodávky M |  |  |  | 0 |  |  |  |  | 0 |  | 0 |  | 0 | 3 | D | 0 | ROZPOCET | [6 empty] | 0
| D | 21-M | Elektromontáže |  |  |  | 0 |  |  |  |  | 0 |  | 0 |  | 0 | 3 | D | 1 | ROZPOCET | [6 empty] | 0
69 | K | 210280002 | Zkoušky a prohlídky elektrických rozvodů a zařízení celková prohlídka, zkoušení, měření a vyhotovení revizní zprávy pro objem montážních prací přes 100 do 500 tisíc Kč | kus | 1 |  | 0 |  |  | základní |  | 0 | 0 | 0 | 0 | 0 | 64 | K | 2 | ROZPOCET | 0 | 0 | 0 | 0 | 0 | 1 | 0 | 64 | -767551269
| PP |  | Zkoušky a prohlídky elektrických rozvodů a zařízení celková prohlídka, zkoušení, měření a vyhotovení revizní zprávy pro objem montážních prací přes 100 do 500 tisíc Kč | [14 empty] | PP | 2
| D | VRN | Vedlejší rozpočtové náklady |  |  |  | 0 |  |  |  |  | 0 |  | 0 |  | 0.528 | 5 | D | 0 | ROZPOCET | [6 empty] | 0
| D | VRN1 | Průzkumné, geodetické a projektové práce |  |  |  | 0 |  |  |  |  | 0 |  | 0 |  | 0.528 | 5 | D | 1 | ROZPOCET | [6 empty] | 0
70 | K | R0000012 | Zjištění stávajícího stavu | hod | 8 |  | 0 |  |  | základní |  | 0 | 0 | 0 | 0.022 | 0.176 | 16 | K | 2 | ROZPOCET | 0 | 0 | 0 | 0 | 0 | 1 | 0 | 16 | 1808854699
| PP |  | Zjištění stávajícího stavu | [14 empty] | PP | 2
71 | K | R0000013 | Úprava stávajícího rozvaděče | hod | 16 |  | 0 |  |  | základní |  | 0 | 0 | 0 | 0.022 | 0.352 | 16 | K | 2 | ROZPOCET | 0 | 0 | 0 | 0 | 0 | 1 | 0 | 16 | -1742431965
| PP |  | Úprava stávajícího rozvaděče | [14 empty] | PP | 2
| D | VRN4 | Inženýrská činnost |  |  |  | 0 |  |  |  |  | 0 |  | 0 |  | 0 | 5 | D | 1 | ROZPOCET | [6 empty] | 0
72 | K | 043002000 | Zkoušební provoz a ostatní měření | hod | 24 |  | 0 |  |  | základní |  | 0 | 0 | 0 | 0 | 0 | 1024 | K | 2 | ROZPOCET | 0 | 0 | 0 | 0 | 0 | 1 | 0 | 1024 | -1403245979
| PP |  | Zkoušební provoz a ostatní měření | [14 empty] | PP | 2
73 | K | 045002000 | Kompletační a koordinační činnost | ks | 1 |  | 0 |  |  | základní |  | 0 | 0 | 0 | 0 | 0 | 1024 | K | 2 | ROZPOCET | 0 | 0 | 0 | 0 | 0 | 1 | 0 | 1024 | 1448334476
| PP |  | Kompletační a koordinační činnost | [14 empty] | PP | 2
| D | VRN6 | Územní vlivy |  |  |  | 0 |  |  |  |  | 0 |  | 0 |  | 0 | 5 | D | 1 | ROZPOCET | [6 empty] | 0
74 | K | 065002000 | Mimostaveništní doprava materiálů | kpl | 1 |  | 0 |  |  | základní |  | 0 | 0 | 0 | 0 | 0 | 1024 | K | 2 | ROZPOCET | 0 | 0 | 0 | 0 | 0 | 1 | 0 | 1024 | 1608957684
| PP |  | Mimostaveništní doprava materiálů | [14 empty] | PP | 2
| D | VRN9 | Ostatní náklady |  |  |  | 0 |  |  |  |  | 0 |  | 0 |  | 0 | 5 | D | 1 | ROZPOCET | [6 empty] | 0
75 | K | 090001000 | Ostatní náklady | ks | 1 |  | 0 |  |  | základní |  | 0 | 0 | 0 | 0 | 0 | 1024 | K | 2 | ROZPOCET | 0 | 0 | 0 | 0 | 0 | 1 | 0 | 1024 | -1504320469
| PP |  | Ostatní náklady | [14 empty] | PP | 2

## 2. - SLB- slaboproud
{4a5fd3a6-c57c-4fe4-bac9-ae26b10826ff}
2
| KRYCÍ LIST SOUPISU PRACÍ | [7 empty] | v --- níže se nacházejí doplnkové a pomocné údaje k sestavám --- v | [8 empty] | False
Stavba:
Vytvoření laboratoří FŽP- UNICRE
Objekt:
SO 02 - Elektroinstalace
Soupis:
2. - SLB- slaboproud
| KSO: |  |  |  |  | CC-CZ:
| Místo: |  | Ústí nad Labem |  |  | Datum: | 10. 5. 2023
| Zadavatel: |  |  |  |  | IČ: | 44555601
|  | UJEP, Pasteurova 3632/15, 400 96 Ústí nad Labem |  |  |  | DIČ: | CZ44555601
| Uchazeč: |  |  |  |  | IČ: | Vyplň údaj
|  | Vyplň údaj |  |  |  | DIČ: | Vyplň údaj
| Projektant: |  |  |  |  | IČ: | 250 285 88
|  | Correct BC, s.r.o., El.Krásnohorské 1339/15, UL |  |  |  | DIČ: | CZ 25028588
| Zpracovatel: |  |  |  |  | IČ: | 25028588
|  | Correct BC, s.r.o., El.Krásnohorské 1339/15, UL |  |  |  | DIČ: | CZ25028588
Poznámka:
| Cena bez DPH | [5 empty] | 0
|  |  | Základ daně |  |  | Sazba daně | Výše daně
| DPH | základní | 0 |  |  | 21% | 0
|  | snížená | 0 |  |  | 15% | 0
|  | zákl. přenesená | 0 |  |  | 21% | 0
|  | sníž. přenesená | 0 |  |  | 15% | 0
|  | nulová | 0 |  |  | 0% | 0
| Cena s DPH |  |  | v | CZK |  | 0
REKAPITULACE ČLENĚNÍ SOUPISU PRACÍ
Stavba:
Vytvoření laboratoří FŽP- UNICRE
Objekt:
SO 02 - Elektroinstalace
Soupis:
2. - SLB- slaboproud
Místo: |  |  | Ústí nad Labem |  |  | Datum: | 10. 5. 2023
Zadavatel: |  |  | UJEP, Pasteurova 3632/15, 400 96 Ústí nad Labem |  |  | Projektant: | Correct BC, s.r.o., El.Krásnohorské 1339/15, UL
Uchazeč: |  |  | Vyplň údaj |  |  | Zpracovatel: | Correct BC, s.r.o., El.Krásnohorské 1339/15, UL
Kód dílu - Popis | [6 empty] | Cena celkem [CZK]
Náklady stavby celkem | [6 empty] | 0 | [11 empty] | -1
| PSV - Práce a dodávky PSV | [5 empty] | 0
| 741 - Elektroinstalace - silnoproud | [5 empty] | 0
| 742 - Elektroinstalace - slaboproud | [5 empty] | 0
| Elektroinstalace NN - Elektroinstalace NN | [5 empty] | 0
| VRN - Vedlejší rozpočtové náklady | [5 empty] | 0
| VRN1 - Průzkumné, geodetické a projektové práce | [5 empty] | 0
| VRN4 - Inženýrská činnost | [5 empty] | 0
| VRN6 - Územní vlivy | [5 empty] | 0
| VRN9 - Ostatní náklady | [5 empty] | 0
SOUPIS PRACÍ
Stavba:
Vytvoření laboratoří FŽP- UNICRE
Objekt:
SO 02 - Elektroinstalace
Soupis:
2. - SLB- slaboproud
Místo: |  |  | Ústí nad Labem |  |  | Datum: | 10. 5. 2023
Zadavatel: |  |  | UJEP, Pasteurova 3632/15, 400 96 Ústí nad Labem |  |  | Projektant: | Correct BC, s.r.o., El.Krásnohorské 1339/15, UL
Uchazeč: |  |  | Vyplň údaj |  |  | Zpracovatel: | Correct BC, s.r.o., El.Krásnohorské 1339/15, UL
PČ | Typ | Kód | Popis | MJ | Množství | J.cena [CZK] | Cena celkem [CZK] | Cenová soustava |  | DPH | J. Nh [h] | Nh celkem [h] | J. hmotnost [t] | Hmotnost celkem [t] | J. suť [t] | Suť Celkem [t]
Náklady soupisu celkem | [6 empty] | 0 |  |  |  |  | 0 |  | 0.11849 |  | 0.54 |  | D | -1 | [10 empty] | 0
| D | PSV | Práce a dodávky PSV |  |  |  | 0 |  |  |  |  | 0 |  | 0.11849 |  | 0.408 | 2 | D | 0 |  |  |  | ROZPOCET | [6 empty] | 0
| D | 741 | Elektroinstalace - silnoproud |  |  |  | 0 |  |  |  |  | 0 |  | 0 |  | 0.352 | 2 | D | 1 |  |  |  | ROZPOCET | [6 empty] | 0
1 | K | 741124731 | Montáž kabelů měděných ovládacích bez ukončení uložených pevně stíněných ovládacích s plným jádrem (např. JYTY) počtu a průměru žil 2 až 19x0,8 mm2 | m | 60 |  | 0 |  |  | základní |  | 0 | 0 | 0 | 0 | 0 | 16 | K | 2 |  |  |  | ROZPOCET | 0 | 0 | 0 | 0 | 0 | 1 | 0 | 16 | -1446199857
| PP |  | Montáž kabelů měděných ovládacích bez ukončení uložených pevně stíněných ovládacích s plným jádrem (např. JYTY) počtu a průměru žil 2 až 19x0,8 mm2 | [14 empty] | PP | 2
2 | M | 10.049.129 | JYSTY 3x2x0,8 rot | m | 60 |  | 0 |  |  | základní |  | 0 | 0 | 0 | 0 | 0 | 32 | M | 2 |  |  |  | ROZPOCET | 0 | 0 | 0 | 0 | 0 | 1 | 0 | 16 | -2077004723
| PP |  | JYSTY 3x2x0,8 rot | [14 empty] | PP | 2
| P |  | Poznámka k položce: Instalační kabely pro sdělovací zařízení. Použití: K pevnému uložení ve vnitřních prostorách jako instalační kabely pro sdělovací úč ely. Obrázek je pouze informativní. | [14 empty] | P | 2
3 | K | R000001D | Demontáž stávající elektroinstalace | hod | 16 |  | 0 |  |  | základní |  | 0 | 0 | 0 | 0.022 | 0.352 | 16 | K | 2 |  |  |  | ROZPOCET | 0 | 0 | 0 | 0 | 0 | 1 | 0 | 16 | -998292546
| PP |  | Demontáž stávající elektroinstalace | [14 empty] | PP | 2
| D | 742 | Elektroinstalace - slaboproud |  |  |  | 0 |  |  |  |  | 0 |  | 0.01034 |  | 0 | 2 | D | 1 |  |  |  | ROZPOCET | [6 empty] | 0
4 | K | 742110001 | Montáž trubek elektroinstalačních plastových ohebných uložených pod omítku včetně zasekání | m | 80 |  | 0 |  |  | základní |  | 0 | 0 | 0 | 0 | 0 | 4 | K | 2 |  |  |  | ROZPOCET | 0 | 0 | 0 | 0 | 0 | 1 | 0 | 4 | 207441737
| PP |  | Montáž trubek elektroinstalačních plastových ohebných uložených pod omítku včetně zasekání | [14 empty] | PP | 2
| VV |  | 80 |  | 80 | [12 empty] | VV | 2 | 2 | True | 0 | ROZPOCET
| VV |  | Součet |  | 80 | [12 empty] | VV | 2 | 4 | True | 1 | ROZPOCET
5 | M | 34571073 | trubka elektroinstalační ohebná z PVC (EN) 2325 | m | 80 |  | 0 |  |  | základní |  | 0 | 7e-05 | 0.0056 | 0 | 0 | 32 | M | 2 |  |  |  | ROZPOCET | 0 | 0 | 0 | 0 | 0 | 1 | 0 | 16 | 2137612851
| PP |  | trubka elektroinstalační ohebná z PVC (EN) 2325 | [14 empty] | PP | 2
| VV |  | 80 |  | 80 | [12 empty] | VV | 2 | 2 | True | 0 | ROZPOCET
| VV |  | Součet |  | 80 | [12 empty] | VV | 2 | 4 | True | 1 | ROZPOCET
6 | K | 742121001 | Montáž kabelů sdělovacích pro vnitřní rozvody počtu žil do 15 | m | 1300 |  | 0 |  |  | základní |  | 0 | 0 | 0 | 0 | 0 | 16 | K | 2 |  |  |  | ROZPOCET | 0 | 0 | 0 | 0 | 0 | 1 | 0 | 16 | 212292972
| PP |  | Montáž kabelů sdělovacích pro vnitřní rozvody počtu žil do 15 | [14 empty] | PP | 2
| VV |  | 1300 |  | 1300 | [12 empty] | VV | 2 | 2 | True | 0 | ROZPOCET
| VV |  | Součet |  | 1300 | [12 empty] | VV | 2 | 4 | True | 1 | ROZPOCET
7 | M | 34121268 | kabel datový bezhalogenový třída reakce na oheň B2cas1d1a1 jádro Cu plné (U/UTP) kat. 6 | m | 1300 |  | 0 |  |  | základní |  | 0 | 0 | 0 | 0 | 0 | 32 | M | 2 |  |  |  | ROZPOCET | 0 | 0 | 0 | 0 | 0 | 1 | 0 | 16 | -1488301801
| PP |  | kabel datový bezhalogenový třída reakce na oheň B2cas1d1a1 jádro Cu plné (U/UTP) kat. 6 | [14 empty] | PP | 2
| VV |  | 1300 |  | 1300 | [12 empty] | VV | 2 | 2 | True | 1 | ROZPOCET
8 | K | 742220232 | Montáž příslušenství pro PZTS detektor na stěnu nebo na strop | kus | 2 |  | 0 |  |  | základní |  | 0 | 0 | 0 | 0 | 0 | 16 | K | 2 |  |  |  | ROZPOCET | 0 | 0 | 0 | 0 | 0 | 1 | 0 | 16 | -1436473337
| PP |  | Montáž příslušenství pro PZTS detektor na stěnu nebo na strop | [14 empty] | PP | 2
9 | M | 345R00000002 | PIR detektor pohybu kompatibilní se stávající ústřednou DSC PC4020 | ks | 2 |  | 0 |  |  | základní |  | 0 | 0.00022 | 0.00044 | 0 | 0 | 32 | M | 2 |  |  |  | ROZPOCET | 0 | 0 | 0 | 0 | 0 | 1 | 0 | 16 | 1367182220
| PP |  | PIR detektor pohybu kompatibilní se stávající ústřednou DSC PC4020 | [14 empty] | PP | 2
10 | K | 742330024.1 | Montáž strukturované kabeláže příslušenství a ostatní práce k rozvaděčům patch panelu 24 portů UTP/FTP | kus | 1 |  | 0 |  |  | základní |  | 0 | 0 | 0 | 0 | 0 | 16 | K | 2 |  |  |  | ROZPOCET | 0 | 0 | 0 | 0 | 0 | 1 | 0 | 16 | 1453134732
| PP |  | Montáž strukturované kabeláže příslušenství a ostatní práce k rozvaděčům patch panelu 24 portů UTP/FTP | [14 empty] | PP | 2
11 | M | 1321479.1 | PATCH PANEL 1U 24 port | kus | 1 |  | 0 |  |  | základní |  | 0 | 0.00215 | 0.00215 | 0 | 0 | 32 | M | 2 |  |  |  | ROZPOCET | 0 | 0 | 0 | 0 | 0 | 1 | 0 | 16 | 504879616
| PP |  | PATCH PANEL 1U 24 port | [14 empty] | PP | 2
12 | M | 1R321479.3 | Horizontální organizér 1U s víkem do RACK 19" | kus | 1 |  | 0 |  |  | základní |  | 0 | 0.00215 | 0.00215 | 0 | 0 | 32 | M | 2 |  |  |  | ROZPOCET | 0 | 0 | 0 | 0 | 0 | 1 | 0 | 16 | -119463277
| PP |  | Horizontální organizér 1U s víkem do RACK 19" | [14 empty] | PP | 2
13 | K | 742330041 | Montáž strukturované kabeláže zásuvek datových pod omítku, do nábytku, do parapetního žlabu nebo podlahové krabice jednozásuvky | kus | 11 |  | 0 |  |  | základní |  | 0 | 0 | 0 | 0 | 0 | 16 | K | 2 |  |  |  | ROZPOCET | 0 | 0 | 0 | 0 | 0 | 1 | 0 | 16 | 194659124
| PP |  | Montáž strukturované kabeláže zásuvek datových pod omítku, do nábytku, do parapetního žlabu nebo podlahové krabice jednozásuvky | [14 empty] | PP | 2
14 | M | 11.316.498 | Datová zásuvka 2xRJ45Cat 6 | kus | 11 |  | 0 |  |  | základní |  | 0 | 0 | 0 | 0 | 0 | 32 | M | 2 |  |  |  | ROZPOCET | 0 | 0 | 0 | 0 | 0 | 1 | 0 | 16 | 441477601
| PP |  | Datová zásuvka 2xRJ45Cat 6 | [14 empty] | PP | 2
15 | K | 742330044 | Montáž strukturované kabeláže zásuvek datových pod omítku, do nábytku, do parapetního žlabu nebo podlahové krabice 1 až 6 pozic | kus | 4 |  | 0 |  |  | základní |  | 0 | 0 | 0 | 0 | 0 | 16 | K | 2 |  |  |  | ROZPOCET | 0 | 0 | 0 | 0 | 0 | 1 | 0 | 16 | -91774210
| PP |  | Montáž strukturované kabeláže zásuvek datových pod omítku, do nábytku, do parapetního žlabu nebo podlahové krabice 1 až 6 pozic | [14 empty] | PP | 2
16 | K | 742330101.1 | Montáž strukturované kabeláže měření segmentu metalického s vyhotovením protokolu | kus | 26 |  | 0 |  |  | základní |  | 0 | 0 | 0 | 0 | 0 | 16 | K | 2 |  |  |  | ROZPOCET | 0 | 0 | 0 | 0 | 0 | 1 | 0 | 16 | 1991614956
| PP |  | Montáž strukturované kabeláže měření segmentu metalického s vyhotovením protokolu | [14 empty] | PP | 2
| VV |  | 26 |  | 26 | [12 empty] | VV | 2 | 2 | True | 0 | ROZPOCET
| VV |  | Součet |  | 26 | [12 empty] | VV | 2 | 4 | True | 1 | ROZPOCET
17 | K | 742340002 | Montáž WiFi - nástěnné | kus | 6 |  | 0 |  |  | základní |  | 0 | 0 | 0 | 0 | 0 | 4 | K | 2 |  |  |  | ROZPOCET | 0 | 0 | 0 | 0 | 0 | 1 | 0 | 4 | 1287368311
| PP |  | Montáž WiFi - nástěnné | [14 empty] | PP | 2
18 | M | 001R.1 | WiFi vnitřní: Přístupový bod bezdrátové sítě Rádio:2,4GHz i 5GHz Podpora standardů: 802.11 minimálně:a/ac/b/g/n Technologie: MIMO 3x3 (obě rádia) PoE: Podpora PoE 802.3af či PoE 802.3at RJ45 porty: 1Gbit připojení, další 1Gbit průchozí Antény: vnitř | kus | 6 |  | 0 |  |  | základní |  | 0 | 0 | 0 | 0 | 0 | 32 | M | 2 |  |  |  | ROZPOCET | 0 | 0 | 0 | 0 | 0 | 1 | 0 | 16 | -1211719091
| PP |  | WiFi vnitřní: Přístupový bod bezdrátové sítě Rádio:2,4GHz i 5GHz Podpora standardů: 802.11 minimálně:a/ac/b/g/n Technologie: MIMO 3x3 (obě rádia) PoE: Podpora PoE 802.3af či PoE 802.3at RJ45 porty: 1Gbit připojení, další 1Gbit průchozí Antény: vnitřní Kompatibilita: Plná se stávajícím WiFi kontrolérem zadavatele: UniFi Controller Záruka. min.2roky | [14 empty] | PP | 2
19 | K | Pol15 | Datová zásuvka 1xRJ45 kat.6 design TANGO | ks | 4 |  | 0 |  |  | základní |  | 0 | 0 | 0 | 0 | 0 | 4 | K | 2 |  |  |  | ROZPOCET | 0 | 0 | 0 | 0 | 0 | 1 | 0 | 4 | -909853676
| PP |  | Datová zásuvka 1xRJ45 kat.6 design TANGO | [14 empty] | PP | 2
20 | K | R0000001222 | Montáž patch kabelu | kus | 14 |  | 0 |  |  | základní |  | 0 | 0 | 0 | 0 | 0 | 16 | K | 2 |  |  |  | ROZPOCET | 0 | 0 | 0 | 0 | 0 | 1 | 0 | 16 | -1626183115
| PP |  | Montáž patch kabelu | [14 empty] | PP | 2
| VV |  | 14 |  | 14 | [12 empty] | VV | 2 | 2 | True | 0 | ROZPOCET
| VV |  | Součet |  | 14 | [12 empty] | VV | 2 | 4 | True | 1 | ROZPOCET
21 | M | ADI.0051226.URS | Patch kabel CAT6 UTP 1m LACSON | kus | 14 |  | 0 |  |  | základní |  | 0 | 0 | 0 | 0 | 0 | 32 | M | 2 |  |  |  | ROZPOCET | 0 | 0 | 0 | 0 | 0 | 1 | 0 | 16 | 568217451
| PP |  | Patch kabel CAT6 UTP 1m LACSON | [14 empty] | PP | 2
| VV |  | 14 |  | 14 | [12 empty] | VV | 2 | 2 | True | 0 | ROZPOCET
| VV |  | Součet |  | 14 | [12 empty] | VV | 2 | 4 | True | 1 | ROZPOCET
| D | Elektroinstalace NN | Elektroinstalace NN |  |  |  | 0 |  |  |  |  | 0 |  | 0.10815 |  | 0.056 | 2 | D | 1 |  |  |  | ROZPOCET | [6 empty] | 0
22 | K | 741112001 | Montáž krabic elektroinstalačních bez napojení na trubky a lišty, demontáže a montáže víčka a přístroje protahovacích nebo odbočných zapuštěných plastových kruhových | kus | 15 |  | 0 |  |  | základní |  | 0 | 0 | 0 | 0 | 0 | 16 | K | 2 |  |  |  | ROZPOCET | 0 | 0 | 0 | 0 | 0 | 1 | 0 | 16 | -1987991065
| PP |  | Montáž krabic elektroinstalačních bez napojení na trubky a lišty, demontáže a montáže víčka a přístroje protahovacích nebo odbočných zapuštěných plastových kruhových | [14 empty] | PP | 2
| VV |  | 15 |  | 15 | [12 empty] | VV | 2 | 2 | True | 0 | ROZPOCET
| VV |  | Součet |  | 15 | [12 empty] | VV | 2 | 4 | True | 1 | ROZPOCET
23 | M | 34571521 | krabice pod omítku PVC odbočná kruhová D 70mm s víčkem a svorkovnicí | kus | 15 |  | 0 |  |  | základní |  | 0 | 9e-05 | 0.00135 | 0 | 0 | 32 | M | 2 |  |  |  | ROZPOCET | 0 | 0 | 0 | 0 | 0 | 1 | 0 | 16 | 307727749
| PP |  | krabice pod omítku PVC odbočná kruhová D 70mm s víčkem a svorkovnicí | [14 empty] | PP | 2
| VV |  | 15 |  | 15 | [12 empty] | VV | 2 | 2 | True | 0 | ROZPOCET
| VV |  | Součet |  | 15 | [12 empty] | VV | 2 | 4 | True | 1 | ROZPOCET
24 | K | 741910412 | Montáž žlabů bez stojiny a výložníků kovových s podpěrkami a příslušenstvím bez víka, šířky do 100 mm | m | 30 |  | 0 |  |  | základní |  | 0 | 0 | 0 | 0 | 0 | 16 | K | 2 |  |  |  | ROZPOCET | 0 | 0 | 0 | 0 | 0 | 1 | 0 | 16 | -309443257
| PP |  | Montáž žlabů bez stojiny a výložníků kovových s podpěrkami a příslušenstvím bez víka, šířky do 100 mm | [14 empty] | PP | 2
25 | M | 1388132 | KABELOVY ZLAB 110X100MM SKSM 110 FS 3M vč.úchytů | m | 30 |  | 0 |  |  | základní |  | 0 | 0.00353 | 0.1059 | 0 | 0 | 32 | M | 2 |  |  |  | ROZPOCET | 0 | 0 | 0 | 0 | 0 | 1 | 0 | 16 | -400494548
| PP |  | KABELOVY ZLAB 110X100MM SKSM 110 FS 3M vč.úchytů | [14 empty] | PP | 2
26 | K | 973032616 | Vysekání kapes ve zdivu z dutých cihel nebo tvárnic pro špalíky a krabice, velikosti do 100x100x50 mm | kus | 11 |  | 0 |  |  | základní |  | 0 | 0 | 0 | 0.001 | 0.011 | 4 | K | 2 |  |  |  | ROZPOCET | 0 | 0 | 0 | 0 | 0 | 1 | 0 | 4 | 1872653764
| PP |  | Vysekání kapes ve zdivu z dutých cihel nebo tvárnic pro špalíky a krabice, velikosti do 100x100x50 mm | [14 empty] | PP | 2
27 | K | 977332211 | Frézování drážek pro vodiče ve stěnách z dutých cihel nebo tvárnic, rozměru do 30x30 mm | m | 45 |  | 0 |  |  | základní |  | 0 | 2e-05 | 0.0009 | 0.001 | 0.045 | 4 | K | 2 |  |  |  | ROZPOCET | 0 | 0 | 0 | 0 | 0 | 1 | 0 | 4 | 121261552
| PP |  | Frézování drážek pro vodiče ve stěnách z dutých cihel nebo tvárnic, rozměru do 30x30 mm | [14 empty] | PP | 2
| D | VRN | Vedlejší rozpočtové náklady |  |  |  | 0 |  |  |  |  | 0 |  | 0 |  | 0.132 | 5 | D | 0 |  |  |  | ROZPOCET | [6 empty] | 0
| D | VRN1 | Průzkumné, geodetické a projektové práce |  |  |  | 0 |  |  |  |  | 0 |  | 0 |  | 0.132 | 5 | D | 1 |  |  |  | ROZPOCET | [6 empty] | 0
28 | K | 013254000 | Dokumentace skutečného provedení stavby | ks | 1 |  | 0 |  |  | základní |  | 0 | 0 | 0 | 0 | 0 | 1024 | K | 2 |  |  |  | ROZPOCET | 0 | 0 | 0 | 0 | 0 | 1 | 0 | 1024 | 450591257
| PP |  | Dokumentace skutečného provedení stavby | [14 empty] | PP | 2
29 | K | R0000012 | Zjištění stávajícího stavu | hod | 6 |  | 0 |  |  | základní |  | 0 | 0 | 0 | 0.022 | 0.132 | 16 | K | 2 |  |  |  | ROZPOCET | 0 | 0 | 0 | 0 | 0 | 1 | 0 | 16 | 329117549
| PP |  | Zjištění stávajícího stavu | [14 empty] | PP | 2
| D | VRN4 | Inženýrská činnost |  |  |  | 0 |  |  |  |  | 0 |  | 0 |  | 0 | 5 | D | 1 |  |  |  | ROZPOCET | [6 empty] | 0
30 | K | 043002000 | Zkoušební provoz, nastavení a ostatní měření | hod | 8 |  | 0 |  |  | základní |  | 0 | 0 | 0 | 0 | 0 | 1024 | K | 2 |  |  |  | ROZPOCET | 0 | 0 | 0 | 0 | 0 | 1 | 0 | 1024 | 289128452
| PP |  | Zkoušební provoz, nastavení a ostatní měření | [14 empty] | PP | 2
31 | K | 04300R2000 | Nastavení stávající ústředny EZS - DSC PC4020 | hod | 8 |  | 0 |  |  | základní |  | 0 | 0 | 0 | 0 | 0 | 1024 | K | 2 |  |  |  | ROZPOCET | 0 | 0 | 0 | 0 | 0 | 1 | 0 | 1024 | 735604157
| PP |  | Nastavení stávající ústředny EZS - DSC PC4020 | [14 empty] | PP | 2
32 | K | 045002000 | Kompletační a koordinační činnost | ks | 1 |  | 0 |  |  | základní |  | 0 | 0 | 0 | 0 | 0 | 1024 | K | 2 |  |  |  | ROZPOCET | 0 | 0 | 0 | 0 | 0 | 1 | 0 | 1024 | 1310283430
| PP |  | Kompletační a koordinační činnost | [14 empty] | PP | 2
| D | VRN6 | Územní vlivy |  |  |  | 0 |  |  |  |  | 0 |  | 0 |  | 0 | 5 | D | 1 |  |  |  | ROZPOCET | [6 empty] | 0
33 | K | 065002000 | Mimostaveništní doprava materiálů | kpl | 1 |  | 0 |  |  | základní |  | 0 | 0 | 0 | 0 | 0 | 1024 | K | 2 |  |  |  | ROZPOCET | 0 | 0 | 0 | 0 | 0 | 1 | 0 | 1024 | 39078544
| PP |  | Mimostaveništní doprava materiálů | [14 empty] | PP | 2
| D | VRN9 | Ostatní náklady |  |  |  | 0 |  |  |  |  | 0 |  | 0 |  | 0 | 5 | D | 1 |  |  |  | ROZPOCET | [6 empty] | 0
34 | K | 090001000 | Ostatní náklady | ks | 1 |  | 0 |  |  | základní |  | 0 | 0 | 0 | 0 | 0 | 1024 | K | 2 |  |  |  | ROZPOCET | 0 | 0 | 0 | 0 | 0 | 1 | 0 | 1024 | 1429879603
| PP |  | Ostatní náklady | [14 empty] | PP | 2

## 3. - EPS
{4fc4afa6-eaad-432f-8b66-1787cfe89fae}
2
| KRYCÍ LIST SOUPISU PRACÍ | [7 empty] | v --- níže se nacházejí doplnkové a pomocné údaje k sestavám --- v | [8 empty] | False
Stavba:
Vytvoření laboratoří FŽP- UNICRE
Objekt:
SO 02 - Elektroinstalace
Soupis:
3. - EPS
| KSO: |  |  |  |  | CC-CZ:
| Místo: |  | Ústí nad Labem |  |  | Datum: | 10. 5. 2023
| Zadavatel: |  |  |  |  | IČ: | 44555601
|  | UJEP, Pasteurova 3632/15, 400 96 Ústí nad Labem |  |  |  | DIČ: | CZ44555601
| Uchazeč: |  |  |  |  | IČ: | Vyplň údaj
|  | Vyplň údaj |  |  |  | DIČ: | Vyplň údaj
| Projektant: |  |  |  |  | IČ: | 250 285 88
|  | Correct BC, s.r.o., El.Krásnohorské 1339/15, UL |  |  |  | DIČ: | CZ 25028588
| Zpracovatel: |  |  |  |  | IČ: | 25028588
|  | Correct BC, s.r.o., El.Krásnohorské 1339/15, UL |  |  |  | DIČ: | CZ25028588
Poznámka:
| Cena bez DPH | [5 empty] | 0
|  |  | Základ daně |  |  | Sazba daně | Výše daně
| DPH | základní | 0 |  |  | 21% | 0
|  | snížená | 0 |  |  | 15% | 0
|  | zákl. přenesená | 0 |  |  | 21% | 0
|  | sníž. přenesená | 0 |  |  | 15% | 0
|  | nulová | 0 |  |  | 0% | 0
| Cena s DPH |  |  | v | CZK |  | 0
REKAPITULACE ČLENĚNÍ SOUPISU PRACÍ
Stavba:
Vytvoření laboratoří FŽP- UNICRE
Objekt:
SO 02 - Elektroinstalace
Soupis:
3. - EPS
Místo: |  |  | Ústí nad Labem |  |  | Datum: | 10. 5. 2023
Zadavatel: |  |  | UJEP, Pasteurova 3632/15, 400 96 Ústí nad Labem |  |  | Projektant: | Correct BC, s.r.o., El.Krásnohorské 1339/15, UL
Uchazeč: |  |  | Vyplň údaj |  |  | Zpracovatel: | Correct BC, s.r.o., El.Krásnohorské 1339/15, UL
Kód dílu - Popis | [6 empty] | Cena celkem [CZK]
Náklady stavby celkem | [6 empty] | 0 | [11 empty] | -1
| PSV - Práce a dodávky PSV | [5 empty] | 0
| 741 - Elektroinstalace - silnoproud | [5 empty] | 0
| 742 - Elektroinstalace - slaboproud | [5 empty] | 0
| VRN - Vedlejší rozpočtové náklady | [5 empty] | 0
| VRN1 - Průzkumné, geodetické a projektové práce | [5 empty] | 0
| VRN4 - Inženýrská činnost | [5 empty] | 0
| VRN9 - Ostatní náklady | [5 empty] | 0
SOUPIS PRACÍ
Stavba:
Vytvoření laboratoří FŽP- UNICRE
Objekt:
SO 02 - Elektroinstalace
Soupis:
3. - EPS
Místo: |  |  | Ústí nad Labem |  |  | Datum: | 10. 5. 2023
Zadavatel: |  |  | UJEP, Pasteurova 3632/15, 400 96 Ústí nad Labem |  |  | Projektant: | Correct BC, s.r.o., El.Krásnohorské 1339/15, UL
Uchazeč: |  |  | Vyplň údaj |  |  | Zpracovatel: | Correct BC, s.r.o., El.Krásnohorské 1339/15, UL
PČ | Typ | Kód | Popis | MJ | Množství | J.cena [CZK] | Cena celkem [CZK] | Cenová soustava |  | DPH | J. Nh [h] | Nh celkem [h] | J. hmotnost [t] | Hmotnost celkem [t] | J. suť [t] | Suť Celkem [t]
Náklady soupisu celkem | [6 empty] | 0 |  |  |  |  | 0 |  | 0.0074 |  | 0 |  | D | -1 | [7 empty] | 0
| D | PSV | Práce a dodávky PSV |  |  |  | 0 |  |  |  |  | 0 |  | 0.0074 |  | 0 | 2 | D | 0 | ROZPOCET | [6 empty] | 0
1 | K | ERM003R | Montáž + dodávka reprosoustavy | kus | 8 |  | 0 |  |  | základní |  | 0 | 0 | 0 | 0 | 0 | 4 | K | 1 | ROZPOCET | 0 | 0 | 0 | 0 | 0 | 1 | 0 | 4 | 1125638779
| PP |  | Montáž + dodávka reprosoustavy | [14 empty] | PP | 1
| P |  | Poznámka k položce: specifikace dle PD | [14 empty] | P | 1
| D | 741 | Elektroinstalace - silnoproud |  |  |  | 0 |  |  |  |  | 0 |  | 0.0074 |  | 0 | 2 | D | 1 | ROZPOCET | [6 empty] | 0
2 | K | 741122015 | Montáž kabelů měděných bez ukončení uložených pod omítku plných kulatých (např. CYKY), počtu a průřezu žil 3x1,5 mm2 | m | 30 |  | 0 |  |  | základní |  | 0 | 0 | 0 | 0 | 0 | 16 | K | 2 | ROZPOCET | 0 | 0 | 0 | 0 | 0 | 1 | 0 | 16 | 1174015886
| PP |  | Montáž kabelů měděných bez ukončení uložených pod omítku plných kulatých (např. CYKY), počtu a průřezu žil 3x1,5 mm2 | [14 empty] | PP | 2
3 | M | 34111531 | kabel silový oheň retardující bezhalogenový s funkčností při požáru 180min a P60-R reakce na oheň B2cas1d1a1 jádro Cu 0,6/1kV (1-CSKH-V) 3x1,5mm2 | m | 30 |  | 0 |  |  | základní |  | 0 | 0.00018 | 0.0054 | 0 | 0 | 32 | M | 2 | ROZPOCET | 0 | 0 | 0 | 0 | 0 | 1 | 0 | 16 | 1372640739
| PP |  | kabel silový oheň retardující bezhalogenový s funkčností při požáru 180min a P60-R reakce na oheň B2cas1d1a1 jádro Cu 0,6/1kV (1-CSKH-V) 3x1,5mm2 | [14 empty] | PP | 2
4 | K | 741124701 | Montáž kabelů měděných ovládacích bez ukončení uložených volně stíněných ovládacích s plným jádrem (např. JYTY) počtu a průměru žil 2 až 19x0,8 mm2 | m | 40 |  | 0 |  |  | základní |  | 0 | 0 | 0 | 0 | 0 | 16 | K | 2 | ROZPOCET | 0 | 0 | 0 | 0 | 0 | 1 | 0 | 16 | 744266240
| PP |  | Montáž kabelů měděných ovládacích bez ukončení uložených volně stíněných ovládacích s plným jádrem (např. JYTY) počtu a průměru žil 2 až 19x0,8 mm2 | [14 empty] | PP | 2
5 | M | 34121580 | kabel ovládací průmyslový stíněný laminovanou Al fólií s příložným Cu drátem jádro Cu plné izolace JXFE-V 2x2x0,8mm | m | 40 |  | 0 |  |  | základní |  | 0 | 5e-05 | 0.002 | 0 | 0 | 32 | M | 2 | ROZPOCET | 0 | 0 | 0 | 0 | 0 | 1 | 0 | 16 | 1982485933
| PP |  | kabel ovládací průmyslový stíněný laminovanou Al fólií s příložným Cu drátem jádro Cu plné izolace JXFE-V 2x2x0,8mm | [14 empty] | PP | 2
6 | K | 741910601 | Montáž ostatních nosných prvků příchytek plastových, počtu otvorů do 4 | kus | 50 |  | 0 |  |  | základní |  | 0 | 0 | 0 | 0 | 0 | 16 | K | 2 | ROZPOCET | 0 | 0 | 0 | 0 | 0 | 1 | 0 | 16 | -348011556
| PP |  | Montáž ostatních nosných prvků příchytek plastových, počtu otvorů do 4 | [14 empty] | PP | 2
7 | M | 10.955.842 | Příchytka s požární odolností | kus | 50 |  | 0 |  |  | základní |  | 0 | 0 | 0 | 0 | 0 | 32 | M | 2 | ROZPOCET | 0 | 0 | 0 | 0 | 0 | 1 | 0 | 16 | -1649780800
| PP |  | Příchytka s požární odolností | [14 empty] | PP | 2
8 | K | R0000001 | Demontáž | hod | 16 |  | 0 |  |  | základní |  | 0 | 0 | 0 | 0 | 0 | 4 | K | 2 | ROZPOCET | 0 | 0 | 0 | 0 | 0 | 1 | 0 | 4 | 1259630962
| PP |  | Demontáž | [14 empty] | PP | 2
| D | 742 | Elektroinstalace - slaboproud |  |  |  | 0 |  |  |  |  | 0 |  | 0 |  | 0 | 2 | D | 1 | ROZPOCET | [6 empty] | 0
9 | K | 742210121R | Dodávka + Montáž hlásiče automatického bodového | kus | 16 |  | 0 |  |  | základní |  | 0 | 0 | 0 | 0 | 0 | 16 | K | 2 | ROZPOCET | 0 | 0 | 0 | 0 | 0 | 1 | 0 | 16 | -200327857
| PP |  | Dodávka + Montáž hlásiče automatického bodového | [14 empty] | PP | 2
| P |  | Poznámka k položce: specifikace hlásiče dle PD | [14 empty] | P | 2
10 | K | 742210131R | Dodávka + montáž soklu hlásiče nebo patice | kus | 16 |  | 0 |  |  | základní |  | 0 | 0 | 0 | 0 | 0 | 16 | K | 2 | ROZPOCET | 0 | 0 | 0 | 0 | 0 | 1 | 0 | 16 | -802203856
| PP |  | Dodávka + montáž soklu hlásiče nebo patice | [14 empty] | PP | 2
| P |  | Poznámka k položce: specifikace soklu hlásiče dle PD | [14 empty] | P | 2
| D | VRN | Vedlejší rozpočtové náklady |  |  |  | 0 |  |  |  |  | 0 |  | 0 |  | 0 | 5 | D | 0 | ROZPOCET | [6 empty] | 0
| D | VRN1 | Průzkumné, geodetické a projektové práce |  |  |  | 0 |  |  |  |  | 0 |  | 0 |  | 0 | 5 | D | 1 | ROZPOCET | [6 empty] | 0
11 | K | 013254000 | Dokumentace skutečného provedení stavby | kus | 1 |  | 0 |  |  | základní |  | 0 | 0 | 0 | 0 | 0 | 1024 | K | 2 | ROZPOCET | 0 | 0 | 0 | 0 | 0 | 1 | 0 | 1024 | 2037855714
| PP |  | Dokumentace skutečného provedení stavby | [14 empty] | PP | 2
| D | VRN4 | Inženýrská činnost |  |  |  | 0 |  |  |  |  | 0 |  | 0 |  | 0 | 5 | D | 1 | ROZPOCET | [6 empty] | 0
12 | K | 043002000 | Zkoušební provoz a ostatní měření | hod | 12 |  | 0 |  |  | základní |  | 0 | 0 | 0 | 0 | 0 | 1024 | K | 2 | ROZPOCET | 0 | 0 | 0 | 0 | 0 | 1 | 0 | 1024 | 1858525430
| PP |  | Zkoušební provoz a ostatní měření | [14 empty] | PP | 2
13 | K | 045002000 | Kompletační a koordinační činnost | ks | 1 |  | 0 |  |  | základní |  | 0 | 0 | 0 | 0 | 0 | 1024 | K | 2 | ROZPOCET | 0 | 0 | 0 | 0 | 0 | 1 | 0 | 1024 | 1829823439
| PP |  | Kompletační a koordinační činnost | [14 empty] | PP | 2
| D | VRN9 | Ostatní náklady |  |  |  | 0 |  |  |  |  | 0 |  | 0 |  | 0 | 5 | D | 1 | ROZPOCET | [6 empty] | 0
14 | K | 090001000 | Montážní materiál | ks | 1 |  | 0 |  |  | základní |  | 0 | 0 | 0 | 0 | 0 | 1024 | K | 2 | ROZPOCET | 0 | 0 | 0 | 0 | 0 | 1 | 0 | 1024 | -91154211
| PP |  | Montážní materiál | [14 empty] | PP | 2
15 | K | 092203000 | Náklady na zaškolení obsluhy | kus | 1 |  | 0 |  |  | základní |  | 0 | 0 | 0 | 0 | 0 | 1024 | K | 2 | ROZPOCET | 0 | 0 | 0 | 0 | 0 | 1 | 0 | 1024 | -2071872114
| PP |  | Náklady na zaškolení obsluhy | [14 empty] | PP | 2

## 4. - MaR
{312faa9f-9142-4b8f-8b4a-a954051e4b68}
2
| KRYCÍ LIST SOUPISU PRACÍ | [7 empty] | v --- níže se nacházejí doplnkové a pomocné údaje k sestavám --- v | [8 empty] | False
Stavba:
Vytvoření laboratoří FŽP- UNICRE
Objekt:
SO 02 - Elektroinstalace
Soupis:
4. - MaR
| KSO: |  |  |  |  | CC-CZ:
| Místo: |  | Ústí nad Labem |  |  | Datum: | 10. 5. 2023
| Zadavatel: |  |  |  |  | IČ: | 44555601
|  | UJEP, Pasteurova 3632/15, 400 96 Ústí nad Labem |  |  |  | DIČ: | CZ44555601
| Uchazeč: |  |  |  |  | IČ: | Vyplň údaj
|  | Vyplň údaj |  |  |  | DIČ: | Vyplň údaj
| Projektant: |  |  |  |  | IČ: | 250 285 88
|  | Correct BC, s.r.o., El.Krásnohorské 1339/15, UL |  |  |  | DIČ: | CZ 25028588
| Zpracovatel: |  |  |  |  | IČ: | 25028588
|  | Correct BC, s.r.o., El.Krásnohorské 1339/15, UL |  |  |  | DIČ: | CZ25028588
Poznámka:
| Cena bez DPH | [5 empty] | 0
|  |  | Základ daně |  |  | Sazba daně | Výše daně
| DPH | základní | 0 |  |  | 21% | 0
|  | snížená | 0 |  |  | 15% | 0
|  | zákl. přenesená | 0 |  |  | 21% | 0
|  | sníž. přenesená | 0 |  |  | 15% | 0
|  | nulová | 0 |  |  | 0% | 0
| Cena s DPH |  |  | v | CZK |  | 0
REKAPITULACE ČLENĚNÍ SOUPISU PRACÍ
Stavba:
Vytvoření laboratoří FŽP- UNICRE
Objekt:
SO 02 - Elektroinstalace
Soupis:
4. - MaR
Místo: |  |  | Ústí nad Labem |  |  | Datum: | 10. 5. 2023
Zadavatel: |  |  | UJEP, Pasteurova 3632/15, 400 96 Ústí nad Labem |  |  | Projektant: | Correct BC, s.r.o., El.Krásnohorské 1339/15, UL
Uchazeč: |  |  | Vyplň údaj |  |  | Zpracovatel: | Correct BC, s.r.o., El.Krásnohorské 1339/15, UL
Kód dílu - Popis | [6 empty] | Cena celkem [CZK]
Náklady stavby celkem | [6 empty] | 0 | [11 empty] | -1
| HSV - Práce a dodávky HSV | [5 empty] | 0
| 9 - Ostatní konstrukce a práce, bourání | [5 empty] | 0
| PSV - Práce a dodávky PSV | [5 empty] | 0
| 741 - Elektroinstalace - silnoproud | [5 empty] | 0
| 742 - Elektroinstalace - slaboproud | [5 empty] | 0
| M - Práce a dodávky M | [5 empty] | 0
| 21-M - Elektromontáže | [5 empty] | 0
| PROMOTIC - PROMOTIC-SCADA - NEBO KOMPATIBILNÍ | [5 empty] | 0
| VRN - Vedlejší rozpočtové náklady | [5 empty] | 0
| VRN1 - Průzkumné, geodetické a projektové práce | [5 empty] | 0
| VRN4 - Inženýrská činnost | [5 empty] | 0
| VRN6 - Územní vlivy | [5 empty] | 0
| VRN9 - Ostatní náklady | [5 empty] | 0
SOUPIS PRACÍ
Stavba:
Vytvoření laboratoří FŽP- UNICRE
Objekt:
SO 02 - Elektroinstalace
Soupis:
4. - MaR
Místo: |  |  | Ústí nad Labem |  |  | Datum: | 10. 5. 2023
Zadavatel: |  |  | UJEP, Pasteurova 3632/15, 400 96 Ústí nad Labem |  |  | Projektant: | Correct BC, s.r.o., El.Krásnohorské 1339/15, UL
Uchazeč: |  |  | Vyplň údaj |  |  | Zpracovatel: | Correct BC, s.r.o., El.Krásnohorské 1339/15, UL
PČ | Typ | Kód | Popis | MJ | Množství | J.cena [CZK] | Cena celkem [CZK] | Cenová soustava |  | DPH | J. Nh [h] | Nh celkem [h] | J. hmotnost [t] | Hmotnost celkem [t] | J. suť [t] | Suť Celkem [t]
Náklady soupisu celkem | [6 empty] | 0 |  |  |  |  | 0 |  | 8.6299 |  | 0.08 |  | D | -1 | [10 empty] | 0
| D | HSV | Práce a dodávky HSV |  |  |  | 0 |  |  |  |  | 0 |  | 0.0016 |  | 0.08 | 1 | D | 0 |  |  |  | ROZPOCET | [6 empty] | 0
| D | 9 | Ostatní konstrukce a práce, bourání |  |  |  | 0 |  |  |  |  | 0 |  | 0.0016 |  | 0.08 | 1 | D | 1 |  |  |  | ROZPOCET | [6 empty] | 0
1 | K | 977332211 | Frézování drážek ve stěnách z dutých cihel nebo tvárnic do 30x30 mm | m | 80 |  | 0 | CS ÚRS 2023 01 |  | základní |  | 0 | 2e-05 | 0.0016 | 0.001 | 0.08 | 4 | K | 2 |  |  |  | ROZPOCET | 0 | 0 | 0 | 0 | 0 | 1 | 0 | 4 | 1465968375
| PP |  | Frézování drážek pro vodiče ve stěnách z dutých cihel nebo tvárnic, rozměru do 30x30 mm | [14 empty] | PP | 2
| Online PSC |  | https://podminky.urs.cz/item/CS_URS_2023_01/977332211 | [14 empty] | Online PSC | 2
| D | PSV | Práce a dodávky PSV |  |  |  | 0 |  |  |  |  | 0 |  | 8.6283 |  | 0 | 2 | D | 0 |  |  |  | ROZPOCET | [6 empty] | 0
| D | 741 | Elektroinstalace - silnoproud |  |  |  | 0 |  |  |  |  | 0 |  | 8.6233 |  | 0 | 2 | D | 1 |  |  |  | ROZPOCET | [6 empty] | 0
2 | K | 741110001 | Montáž trubek elektroinstalačních s nasunutím nebo našroubováním do krabic plastových tuhých, uložených pevně, vnější Ø přes 16 do 23 mm | m | 60 |  | 0 |  |  | základní |  | 0 | 0 | 0 | 0 | 0 | 16 | K | 2 |  |  |  | ROZPOCET | 0 | 0 | 0 | 0 | 0 | 1 | 0 | 16 | -358338166
| PP |  | Montáž trubek elektroinstalačních s nasunutím nebo našroubováním do krabic plastových tuhých, uložených pevně, vnější Ø přes 16 do 23 mm | [14 empty] | PP | 2
3 | M | 34571092 | trubka elektroinstalační tuhá z PVC D 17,4/20 mm, délka 3m | m | 60 |  | 0 |  |  | základní |  | 0 | 0.00019 | 0.0114 | 0 | 0 | 32 | M | 2 |  |  |  | ROZPOCET | 0 | 0 | 0 | 0 | 0 | 1 | 0 | 16 | 713588772
| PP |  | trubka elektroinstalační tuhá z PVC D 17,4/20 mm, délka 3m | [14 empty] | PP | 2
| VV |  | 57,1428571428571*1,05 "Přepočtené koeficientem množství |  | 60 | [12 empty] | VV | 2 | 2 | True | 1 | ROZPOCET
4 | K | 741110232 | Montáž trubek pancéřových elektroinstalačních s nasunutím nebo našroubováním do krabic kovových ohebných, uložených pevně, Ø přes 16 do 29 mm | m | 45 |  | 0 |  |  | základní |  | 0 | 0 | 0 | 0 | 0 | 16 | K | 2 |  |  |  | ROZPOCET | 0 | 0 | 0 | 0 | 0 | 1 | 0 | 16 | -2099244856
| PP |  | Montáž trubek pancéřových elektroinstalačních s nasunutím nebo našroubováním do krabic kovových ohebných, uložených pevně, Ø přes 16 do 29 mm | [14 empty] | PP | 2
5 | M | 34571063 | trubka elektroinstalační ohebná z PVC (ČSN) 2323 | m | 45 |  | 0 |  |  | základní |  | 0 | 7e-05 | 0.00315 | 0 | 0 | 32 | M | 2 |  |  |  | ROZPOCET | 0 | 0 | 0 | 0 | 0 | 1 | 0 | 16 | 311831552
| PP |  | trubka elektroinstalační ohebná z PVC (ČSN) 2323 | [14 empty] | PP | 2
| VV |  | 42,8571428571429*1,05 "Přepočtené koeficientem množství |  | 45 | [12 empty] | VV | 2 | 2 | True | 1 | ROZPOCET
6 | K | 741110513 | Montáž lišt a kanálků elektroinstalačních se spojkami, ohyby a rohy a s nasunutím do krabic vkládacích s víčkem, šířky do přes 120 do 180 mm | m | 4 |  | 0 |  |  | základní |  | 0 | 0 | 0 | 0 | 0 | 16 | K | 2 |  |  |  | ROZPOCET | 0 | 0 | 0 | 0 | 0 | 1 | 0 | 16 | -647632670
| PP |  | Montáž lišt a kanálků elektroinstalačních se spojkami, ohyby a rohy a s nasunutím do krabic vkládacích s víčkem, šířky do přes 120 do 180 mm | [14 empty] | PP | 2
7 | M | 34571220 | kanál elektroinstalační hranatý PVC 140x60mm | m | 4 |  | 0 |  |  | základní |  | 0 | 1e-05 | 4e-05 | 0 | 0 | 32 | M | 2 |  |  |  | ROZPOCET | 0 | 0 | 0 | 0 | 0 | 1 | 0 | 16 | -1506406665
| PP |  | kanál elektroinstalační hranatý PVC 140x60mm | [14 empty] | PP | 2
8 | K | 741120401 | Montáž vodičů izolovaných měděných drátovacích bez ukončení v rozváděčích plných a laněných (např. CY), průřezu žily 0,35 až 6 mm2 | m | 250 |  | 0 |  |  | základní |  | 0 | 0 | 0 | 0 | 0 | 16 | K | 2 |  |  |  | ROZPOCET | 0 | 0 | 0 | 0 | 0 | 1 | 0 | 16 | -815450780
| PP |  | Montáž vodičů izolovaných měděných drátovacích bez ukončení v rozváděčích plných a laněných (např. CY), průřezu žily 0,35 až 6 mm2 | [14 empty] | PP | 2
9 | M | 34141025 | vodič propojovací flexibilní jádro Cu lanované izolace PVC 450/750V (H07V-K) 1x2,5mm2 | m | 250 |  | 0 |  |  | základní |  | 0 | 4e-05 | 0.01 | 0 | 0 | 32 | M | 2 |  |  |  | ROZPOCET | 0 | 0 | 0 | 0 | 0 | 1 | 0 | 16 | -360349863
| PP |  | vodič propojovací flexibilní jádro Cu lanované izolace PVC 450/750V (H07V-K) 1x2,5mm2 | [14 empty] | PP | 2
10 | K | 741122015 | Montáž kabelů měděných bez ukončení uložených pod omítku plných kulatých (např. CYKY), počtu a průřezu žil 3x1,5 mm2 | m | 680 |  | 0 |  |  | základní |  | 0 | 0 | 0 | 0 | 0 | 16 | K | 2 |  |  |  | ROZPOCET | 0 | 0 | 0 | 0 | 0 | 1 | 0 | 16 | -1242801659
| PP |  | Montáž kabelů měděných bez ukončení uložených pod omítku plných kulatých (např. CYKY), počtu a průřezu žil 3x1,5 mm2 | [14 empty] | PP | 2
11 | M | 34111030 | kabel instalační jádro Cu plné izolace PVC plášť PVC 450/750V (CYKY) 3x1,5mm2 | m | 680 |  | 0 |  |  | základní |  | 0 | 0.00012 | 0.0816 | 0 | 0 | 32 | M | 2 |  |  |  | ROZPOCET | 0 | 0 | 0 | 0 | 0 | 1 | 0 | 16 | 1848944723
| PP |  | kabel instalační jádro Cu plné izolace PVC plášť PVC 450/750V (CYKY) 3x1,5mm2 | [14 empty] | PP | 2
| VV |  | 591,304347826087*1,15 "Přepočtené koeficientem množství |  | 680 | [12 empty] | VV | 2 | 2 | True | 1 | ROZPOCET
12 | K | 741124703 | Montáž kabelů měděných ovládacích bez ukončení uložených volně stíněných ovládacích s plným jádrem (např. JYTY) počtu a průměru žil 2 až 19x1 mm2 | m | 950 |  | 0 |  |  | základní |  | 0 | 0 | 0 | 0 | 0 | 16 | K | 2 |  |  |  | ROZPOCET | 0 | 0 | 0 | 0 | 0 | 1 | 0 | 16 | 1212635177
| PP |  | Montáž kabelů měděných ovládacích bez ukončení uložených volně stíněných ovládacích s plným jádrem (např. JYTY) počtu a průměru žil 2 až 19x1 mm2 | [14 empty] | PP | 2
13 | M | 34113150 | kabel ovládací průmyslový stíněný laminovanou Al fólií s příložným Cu drátem jádro Cu plné izolace PVC plášť PVC 250V (JYTY) 4x1,00mm2 | m | 950 |  | 0 |  |  | základní |  | 0 | 8e-05 | 0.076 | 0 | 0 | 32 | M | 2 |  |  |  | ROZPOCET | 0 | 0 | 0 | 0 | 0 | 1 | 0 | 16 | 1985302112
| PP |  | kabel ovládací průmyslový stíněný laminovanou Al fólií s příložným Cu drátem jádro Cu plné izolace PVC plášť PVC 250V (JYTY) 4x1,00mm2 | [14 empty] | PP | 2
| VV |  | 826,086956521739*1,15 "Přepočtené koeficientem množství |  | 950 | [12 empty] | VV | 2 | 2 | True | 1 | ROZPOCET
14 | K | 741124731 | Montáž kabelů měděných ovládacích bez ukončení uložených pevně stíněných ovládacích s plným jádrem (např. JYTY) počtu a průměru žil 2 až 19x0,8 mm2 | m | 160 |  | 0 |  |  | základní |  | 0 | 0 | 0 | 0 | 0 | 16 | K | 2 |  |  |  | ROZPOCET | 0 | 0 | 0 | 0 | 0 | 1 | 0 | 16 | 539415385
| PP |  | Montáž kabelů měděných ovládacích bez ukončení uložených pevně stíněných ovládacích s plným jádrem (např. JYTY) počtu a průměru žil 2 až 19x0,8 mm2 | [14 empty] | PP | 2
| VV |  | 160 |  | 160 | [12 empty] | VV | 2 | 2 | True | 0 | ROZPOCET
| VV |  | Součet |  | 160 | [12 empty] | VV | 2 | 4 | True | 1 | ROZPOCET
15 | M | 1359100 | KABEL UFTP CAT6 LSOH | m | 160 |  | 0 |  |  | základní |  | 0 | 0.051 | 8.16 | 0 | 0 | 32 | M | 2 |  |  |  | ROZPOCET | 0 | 0 | 0 | 0 | 0 | 1 | 0 | 16 | 1559758926
| PP |  | KABEL UFTP CAT6 LSOH | [14 empty] | PP | 2
| VV |  | 160 |  | 160 | [12 empty] | VV | 2 | 2 | True | 0 | ROZPOCET
| VV |  | Součet |  | 160 | [12 empty] | VV | 2 | 4 | True | 1 | ROZPOCET
16 | K | 741130021 | Ukončení vodičů izolovaných s označením a zapojením na svorkovnici s otevřením a uzavřením krytu, průřezu žíly do 2,5 mm2 | kus | 230 |  | 0 |  |  | základní |  | 0 | 0 | 0 | 0 | 0 | 16 | K | 2 |  |  |  | ROZPOCET | 0 | 0 | 0 | 0 | 0 | 1 | 0 | 16 | -230371220
| PP |  | Ukončení vodičů izolovaných s označením a zapojením na svorkovnici s otevřením a uzavřením krytu, průřezu žíly do 2,5 mm2 | [14 empty] | PP | 2
17 | K | 741130021.1 | Ukončení vodičů izolovaných s označením a zapojením na svorkovnici s otevřením a uzavřením krytu, průřezu žíly do 2,5 mm2 | kus | 160 |  | 0 |  |  | základní |  | 0 | 0 | 0 | 0 | 0 | 16 | K | 2 |  |  |  | ROZPOCET | 0 | 0 | 0 | 0 | 0 | 1 | 0 | 16 | 86782035
| PP |  | Ukončení vodičů izolovaných s označením a zapojením na svorkovnici s otevřením a uzavřením krytu, průřezu žíly do 2,5 mm2 | [14 empty] | PP | 2
18 | K | 741136321 | Napojení souboru žil do skříně průřezu jedné žíly do 16 mm2 | kus | 12 |  | 0 |  |  | základní |  | 0 | 0 | 0 | 0 | 0 | 16 | K | 2 |  |  |  | ROZPOCET | 0 | 0 | 0 | 0 | 0 | 1 | 0 | 16 | -455965055
| PP |  | Napojení souboru žil do skříně průřezu jedné žíly do 16 mm2 | [14 empty] | PP | 2
19 | M | 1000156833 | Hřebenová přípojnice 3P, 16mm2/12mod. k propojení 4 | kus | 3 |  | 0 |  |  | základní |  | 0 | 0 | 0 | 0 | 0 | 32 | M | 2 |  |  |  | ROZPOCET | 0 | 0 | 0 | 0 | 0 | 1 | 0 | 16 | -1772042921
| PP |  | Hřebenová přípojnice 3P, 16mm2/12mod. k propojení 4 | [14 empty] | PP | 2
20 | K | 741210001 | Montáž rozvodnic oceloplechových nebo plastových bez zapojení vodičů běžných, hmotnosti do 20 kg | kus | 1 |  | 0 |  |  | základní |  | 0 | 0 | 0 | 0 | 0 | 16 | K | 2 |  |  |  | ROZPOCET | 0 | 0 | 0 | 0 | 0 | 1 | 0 | 16 | -1931689145
| PP |  | Montáž rozvodnic oceloplechových nebo plastových bez zapojení vodičů běžných, hmotnosti do 20 kg | [14 empty] | PP | 2
21 | K | 741210147 | Montáž rozváděčů litinových, hliníkových nebo plastových bez zapojení vodičů částí skříněk víka hmotnosti do plechu montážního | kus | 1 |  | 0 |  |  | základní |  | 0 | 0 | 0 | 0 | 0 | 16 | K | 2 |  |  |  | ROZPOCET | 0 | 0 | 0 | 0 | 0 | 1 | 0 | 16 | 787335917
| PP |  | Montáž rozváděčů litinových, hliníkových nebo plastových bez zapojení vodičů částí skříněk víka hmotnosti do plechu montážního | [14 empty] | PP | 2
22 | M | 10.891.521 | Modul nosných lišt přístrojů | kus | 1 |  | 0 |  |  | základní |  | 0 | 0 | 0 | 0 | 0 | 32 | M | 2 |  |  |  | ROZPOCET | 0 | 0 | 0 | 0 | 0 | 1 | 0 | 16 | -816907405
| PP |  | Modul nosných lišt přístrojů | [14 empty] | PP | 2
23 | K | 741210201 | Montáž rozváděčů skříňových nebo panelových bez zapojení vodičů dělitelných, hmotnosti jednoho pole do 200 kg | kus | 1 |  | 0 |  |  | základní |  | 0 | 0 | 0 | 0 | 0 | 16 | K | 2 |  |  |  | ROZPOCET | 0 | 0 | 0 | 0 | 0 | 1 | 0 | 16 | 904920229
| PP |  | Montáž rozváděčů skříňových nebo panelových bez zapojení vodičů dělitelných, hmotnosti jednoho pole do 200 kg | [14 empty] | PP | 2
24 | M | 1142320 | Rozvaděč plast na stěnu IP44 1200x400x300 | kus | 1 |  | 0 |  |  | základní |  | 0 | 0.10185 | 0.10185 | 0 | 0 | 32 | M | 2 |  |  |  | ROZPOCET | 0 | 0 | 0 | 0 | 0 | 1 | 0 | 16 | -851669226
| PP |  | Rozvaděč plast na stěnu IP44 1200x400x300 | [14 empty] | PP | 2
25 | K | 741231002 | Montáž svorkovnic do rozváděčů s popisnými štítky se zapojením vodičů na jedné straně řadových, průřezové plochy vodičů do 6 mm2 | kus | 160 |  | 0 |  |  | základní |  | 0 | 0 | 0 | 0 | 0 | 16 | K | 2 |  |  |  | ROZPOCET | 0 | 0 | 0 | 0 | 0 | 1 | 0 | 16 | 1439939683
| PP |  | Montáž svorkovnic do rozváděčů s popisnými štítky se zapojením vodičů na jedné straně řadových, průřezové plochy vodičů do 6 mm2 | [14 empty] | PP | 2
26 | M | 10.629.009 | Svorka řadová do 6mm2 | kus | 160 |  | 0 |  |  | základní |  | 0 | 0 | 0 | 0 | 0 | 32 | M | 2 |  |  |  | ROZPOCET | 0 | 0 | 0 | 0 | 0 | 1 | 0 | 16 | -1441680462
| PP |  | Svorka řadová do 6mm2 | [14 empty] | PP | 2
27 | M | 10.735.689 | Svorka BKS 35/10 sběrnicová | kus | 6 |  | 0 |  |  | základní |  | 0 | 0 | 0 | 0 | 0 | 32 | M | 2 |  |  |  | ROZPOCET | 0 | 0 | 0 | 0 | 0 | 1 | 0 | 16 | -1317631411
| PP |  | Svorka BKS 35/10 sběrnicová | [14 empty] | PP | 2
28 | K | 741231002 | Montáž svorkovnic do rozváděčů s popisnými štítky se zapojením vodičů na jedné straně řadových, průřezové plochy vodičů do 6 mm2 | kus | 160 |  | 0 |  |  | základní |  | 0 | 0 | 0 | 0 | 0 | 16 | K | 2 |  |  |  | ROZPOCET | 0 | 0 | 0 | 0 | 0 | 1 | 0 | 16 | 649211603
| PP |  | Montáž svorkovnic do rozváděčů s popisnými štítky se zapojením vodičů na jedné straně řadových, průřezové plochy vodičů do 6 mm2 | [14 empty] | PP | 2
29 | M | 10.629.009 | Svorka řadová do 6mm2 | kus | 160 |  | 0 |  |  | základní |  | 0 | 0 | 0 | 0 | 0 | 32 | M | 2 |  |  |  | ROZPOCET | 0 | 0 | 0 | 0 | 0 | 1 | 0 | 16 | -684284686
| PP |  | Svorka řadová do 6mm2 | [14 empty] | PP | 2
30 | M | 10.735.689 | Svorka BKS 35/10 sběrnicová | kus | 6 |  | 0 |  |  | základní |  | 0 | 0 | 0 | 0 | 0 | 32 | M | 2 |  |  |  | ROZPOCET | 0 | 0 | 0 | 0 | 0 | 1 | 0 | 16 | -350667949
| PP |  | Svorka BKS 35/10 sběrnicová | [14 empty] | PP | 2
31 | K | 741240001 | Montáž ostatního příslušenství rozvoden kabelových vývodek do rozváděčů litinových, hliníkových nebo plastových bez zhotovení otvorů D do 42 mm | kus | 54 |  | 0 |  |  | základní |  | 0 | 0 | 0 | 0 | 0 | 16 | K | 2 |  |  |  | ROZPOCET | 0 | 0 | 0 | 0 | 0 | 1 | 0 | 16 | -281792744
| PP |  | Montáž ostatního příslušenství rozvoden kabelových vývodek do rozváděčů litinových, hliníkových nebo plastových bez zhotovení otvorů D do 42 mm | [14 empty] | PP | 2
32 | M | 10.530.203 | Vývodka do pr.32 vnější rovná | kus | 54 |  | 0 |  |  | základní |  | 0 | 0 | 0 | 0 | 0 | 32 | M | 2 |  |  |  | ROZPOCET | 0 | 0 | 0 | 0 | 0 | 1 | 0 | 16 | 1660905421
| PP |  | Vývodka do pr.32 vnější rovná | [14 empty] | PP | 2
33 | K | 741313001 | Montáž zásuvek domovních se zapojením vodičů bezšroubové připojení polozapuštěných nebo zapuštěných 10/16 A, provedení 2P + PE | kus | 1 |  | 0 |  |  | základní |  | 0 | 0 | 0 | 0 | 0 | 16 | K | 2 |  |  |  | ROZPOCET | 0 | 0 | 0 | 0 | 0 | 1 | 0 | 16 | 745728941
| PP |  | Montáž zásuvek domovních se zapojením vodičů bezšroubové připojení polozapuštěných nebo zapuštěných 10/16 A, provedení 2P + PE | [14 empty] | PP | 2
34 | M | 34555241 | přístroj zásuvky zápustné jednonásobné, na DIN | kus | 1 |  | 0 |  |  | základní |  | 0 | 6e-05 | 6e-05 | 0 | 0 | 32 | M | 2 |  |  |  | ROZPOCET | 0 | 0 | 0 | 0 | 0 | 1 | 0 | 16 | -1632420644
| PP |  | přístroj zásuvky zápustné jednonásobné, na DIN | [14 empty] | PP | 2
35 | K | 741320003 | Montáž pojistek se zapojením vodičů závitových kompletních skleněných | kus | 4 |  | 0 |  |  | základní |  | 0 | 0 | 0 | 0 | 0 | 16 | K | 2 |  |  |  | ROZPOCET | 0 | 0 | 0 | 0 | 0 | 1 | 0 | 16 | 1592886298
| PP |  | Montáž pojistek se zapojením vodičů závitových kompletních skleněných | [14 empty] | PP | 2
36 | M | 8500000654 | Pojistka skleněná trubičková 5×20 mm, F 0,5 A | kus | 4 |  | 0 |  |  | základní |  | 0 | 0 | 0 | 0 | 0 | 32 | M | 2 |  |  |  | ROZPOCET | 0 | 0 | 0 | 0 | 0 | 1 | 0 | 16 | -445972456
| PP |  | Pojistka skleněná trubičková 5×20 mm, F 0,5 A | [14 empty] | PP | 2
37 | K | 741320105 | Montáž jističů se zapojením vodičů jednopólových nn do 25 A ve skříni | kus | 17 |  | 0 |  |  | základní |  | 0 | 0 | 0 | 0 | 0 | 16 | K | 2 |  |  |  | ROZPOCET | 0 | 0 | 0 | 0 | 0 | 1 | 0 | 16 | 724315764
| PP |  | Montáž jističů se zapojením vodičů jednopólových nn do 25 A ve skříni | [14 empty] | PP | 2
38 | M | 1183652 | jistič 1pólový-charakteristika B 10A, zkratový proud 10kA | kus | 17 |  | 0 |  |  | základní |  | 0 | 0.00012 | 0.00204 | 0 | 0 | 32 | M | 2 |  |  |  | ROZPOCET | 0 | 0 | 0 | 0 | 0 | 1 | 0 | 16 | 1451703309
| PP |  | jistič 1pólový-charakteristika B 10A, zkratový proud 10kA | [14 empty] | PP | 2
39 | K | 741320201 | Montáž jističů se zapojením vodičů čtyřpólových nn deionových vestavných do 100 A | kus | 1 |  | 0 |  |  | základní |  | 0 | 0 | 0 | 0 | 0 | 16 | K | 2 |  |  |  | ROZPOCET | 0 | 0 | 0 | 0 | 0 | 1 | 0 | 16 | -838683813
| PP |  | Montáž jističů se zapojením vodičů čtyřpólových nn deionových vestavných do 100 A | [14 empty] | PP | 2
40 | M | 1249839 | Hlavní vypínač do rozvaděče na DIN lištu 1pólový 63A | kus | 1 |  | 0 |  |  | základní |  | 0 | 0.0004 | 0.0004 | 0 | 0 | 32 | M | 2 |  |  |  | ROZPOCET | 0 | 0 | 0 | 0 | 0 | 1 | 0 | 16 | 10204985
| PP |  | Hlavní vypínač do rozvaděče na DIN lištu 1pólový 63A | [14 empty] | PP | 2
41 | K | 741321003 | Montáž proudových chráničů se zapojením vodičů dvoupólových nn do 25 A ve skříni | kus | 1 |  | 0 |  |  | základní |  | 0 | 0 | 0 | 0 | 0 | 16 | K | 2 |  |  |  | ROZPOCET | 0 | 0 | 0 | 0 | 0 | 1 | 0 | 16 | 968731999
| PP |  | Montáž proudových chráničů se zapojením vodičů dvoupólových nn do 25 A ve skříni | [14 empty] | PP | 2
42 | M | 1187843 | Kombinovaný chránič proudový 16A pracovního proudu 0,03A, zkratový proud 10kA, charakteristika C | kus | 1 |  | 0 |  |  | základní |  | 0 | 0.0002 | 0.0002 | 0 | 0 | 32 | M | 2 |  |  |  | ROZPOCET | 0 | 0 | 0 | 0 | 0 | 1 | 0 | 16 | -1550586106
| PP |  | Kombinovaný chránič proudový 16A pracovního proudu 0,03A, zkratový proud 10kA, charakteristika C | [14 empty] | PP | 2
43 | K | 741322141 | Montáž přepěťových ochran nn se zapojením vodičů svodiče přepětí – typ 3 na DIN lištu jednopólových | kus | 1 |  | 0 |  |  | základní |  | 0 | 0 | 0 | 0 | 0 | 16 | K | 2 |  |  |  | ROZPOCET | 0 | 0 | 0 | 0 | 0 | 1 | 0 | 16 | -1104341908
| PP |  | Montáž přepěťových ochran nn se zapojením vodičů svodiče přepětí – typ 3 na DIN lištu jednopólových | [14 empty] | PP | 2
44 | M | 35889540 | svodič přepětí - ochrana 3.stupně na DIN lištu s vf.filtrem | kus | 1 |  | 0 |  |  | základní |  | 0 | 8e-05 | 8e-05 | 0 | 0 | 32 | M | 2 |  |  |  | ROZPOCET | 0 | 0 | 0 | 0 | 0 | 1 | 0 | 16 | -1902161857
| PP |  | svodič přepětí - ochrana 3.stupně na DIN lištu s vf.filtrem | [14 empty] | PP | 2
45 | K | 741330821 | Montáž regulátoru PLC | kus | 1 |  | 0 |  |  | základní |  | 0 | 0 | 0 | 0 | 0 | 16 | K | 2 |  |  |  | ROZPOCET | 0 | 0 | 0 | 0 | 0 | 1 | 0 | 16 | 1755799109
| PP |  | Montáž regulátoru PLC | [14 empty] | PP | 2
46 | M | R000000001 | Podružný materiál | ks | 1 |  | 0 |  |  | základní |  | 0 | 0 | 0 | 0 | 0 | 32 | M | 2 |  |  |  | ROZPOCET | 0 | 0 | 0 | 0 | 0 | 1 | 0 | 16 | 1151761206
| PP |  | Podružný materiál | [14 empty] | PP | 2
47 | M | R0000002 | Revize rozvaděče | kus | 1 |  | 0 |  |  | základní |  | 0 | 0 | 0 | 0 | 0 | 32 | M | 2 |  |  |  | ROZPOCET | 0 | 0 | 0 | 0 | 0 | 1 | 0 | 16 | 909205594
| PP |  | Revize rozvaděče | [14 empty] | PP | 2
48 | K | 741331008R1 | Připojení měřiče tepla pro ÚT ve výměníkové stanici pro dálkový přenos a SW práce pro zobrazení údajů z měřiče tepla na dispečinku SCADA UJEP | kus | 1 |  | 0 |  |  | základní |  | 0 | 0 | 0 | 0 | 0 | 16 | K | 2 |  |  |  | ROZPOCET | 0 | 0 | 0 | 0 | 0 | 1 | 0 | 16 | 147936155
| PP |  | Připojení měřiče tepla pro ÚT ve výměníkové stanici pro dálkový přenos a SW práce pro zobrazení údajů z měřiče tepla na dispečinku SCADA UJEP | [14 empty] | PP | 2
| P |  | Poznámka k položce: D+M - podružný materiál bez měřiče tepla, pro UT - VIKS D | [14 empty] | P | 2
49 | K | 741331008R2 | Připojení měřiče tepla pro VZT ve výměníkové stanici pro dálkový přenos a SW práce pro zobrazení údajů z měřiče tepla na dispečinku SCADA UJEP | kus | 1 |  | 0 |  |  | základní |  | 0 | 0 | 0 | 0 | 0 | 16 | K | 2 |  |  |  | ROZPOCET | 0 | 0 | 0 | 0 | 0 | 1 | 0 | 16 | 985278902
| PP |  | Připojení měřiče tepla pro VZT ve výměníkové stanici pro dálkový přenos a SW práce pro zobrazení údajů z měřiče tepla na dispečinku SCADA UJEP | [14 empty] | PP | 2
| P |  | Poznámka k položce: D+M - podružný materiál bez měřiče tepla, pro VIKS FSE | [14 empty] | P | 2
50 | K | 741910412 | Montáž žlabů bez stojiny a výložníků kovových s podpěrkami a příslušenstvím bez víka, šířky do 100 mm | m | 50 |  | 0 |  |  | základní |  | 0 | 0 | 0 | 0 | 0 | 16 | K | 2 |  |  |  | ROZPOCET | 0 | 0 | 0 | 0 | 0 | 1 | 0 | 16 | -1396452339
| PP |  | Montáž žlabů bez stojiny a výložníků kovových s podpěrkami a příslušenstvím bez víka, šířky do 100 mm | [14 empty] | PP | 2
51 | M | 1388132 | KABELOVY ZLAB 110X100MM SKSM 110 FS 3M | m | 50 |  | 0 |  |  | základní |  | 0 | 0.00353 | 0.1765 | 0 | 0 | 32 | M | 2 |  |  |  | ROZPOCET | 0 | 0 | 0 | 0 | 0 | 1 | 0 | 16 | 833842472
| PP |  | KABELOVY ZLAB 110X100MM SKSM 110 FS 3M | [14 empty] | PP | 2
| D | 742 | Elektroinstalace - slaboproud |  |  |  | 0 |  |  |  |  | 0 |  | 0.005 |  | 0 | 2 | D | 1 |  |  |  | ROZPOCET | [6 empty] | 0
52 | K | 742210031 | Montáž zdroje napájecího | kus | 1 |  | 0 |  |  | základní |  | 0 | 0 | 0 | 0 | 0 | 16 | K | 2 |  |  |  | ROZPOCET | 0 | 0 | 0 | 0 | 0 | 1 | 0 | 16 | -2014034655
| PP |  | Montáž zdroje napájecího | [14 empty] | PP | 2
53 | M | 40463100 | zdroj spínaný 24V(12)/2,0A, | kus | 1 |  | 0 |  |  | základní |  | 0 | 0.005 | 0.005 | 0 | 0 | 32 | M | 2 |  |  |  | ROZPOCET | 0 | 0 | 0 | 0 | 0 | 1 | 0 | 16 | 491306818
| PP |  | zdroj spínaný 24V(12)/2,0A, | [14 empty] | PP | 2
54 | K | 742210421 | Programování PLC (datový bod) | kus | 110 |  | 0 |  |  | základní |  | 0 | 0 | 0 | 0 | 0 | 16 | K | 2 |  |  |  | ROZPOCET | 0 | 0 | 0 | 0 | 0 | 1 | 0 | 16 | 1294729446
| PP |  | Programování PLC (datový bod) | [14 empty] | PP | 2
55 | K | 742210422 | Programování displej (datový bod) | kus | 55 |  | 0 |  |  | základní |  | 0 | 0 | 0 | 0 | 0 | 16 | K | 2 |  |  |  | ROZPOCET | 0 | 0 | 0 | 0 | 0 | 1 | 0 | 16 | 785946606
| PP |  | Programování displej (datový bod) | [14 empty] | PP | 2
56 | K | 742210423 | Programování centrální dispečinkový SW (datový bod)-PROMOTIC - stávající SW na UJEP | kus | 90 |  | 0 |  |  | základní |  | 0 | 0 | 0 | 0 | 0 | 16 | K | 2 |  |  |  | ROZPOCET | 0 | 0 | 0 | 0 | 0 | 1 | 0 | 16 | 2073850470
| PP |  | Programování centrální dispečinkový SW (datový bod)-PROMOTIC - stávající SW na UJEP | [14 empty] | PP | 2
| VV |  | 90 |  | 90 | [12 empty] | VV | 2 | 2 | True | 0 | ROZPOCET
| VV |  | Součet |  | 90 | [12 empty] | VV | 2 | 4 | True | 1 | ROZPOCET
57 | K | 742210424 | Oživení PLC na stavbě | hod | 35 |  | 0 |  |  | základní |  | 0 | 0 | 0 | 0 | 0 | 16 | K | 2 |  |  |  | ROZPOCET | 0 | 0 | 0 | 0 | 0 | 1 | 0 | 16 | -651122586
| PP |  | Oživení PLC na stavbě | [14 empty] | PP | 2
| VV |  | 0,972222222222222*36 "Přepočtené koeficientem množství |  | 35 | [12 empty] | VV | 2 | 2 | True | 1 | ROZPOCET
| D | M | Práce a dodávky M |  |  |  | 0 |  |  |  |  | 0 |  | 0 |  | 0 | 3 | D | 0 |  |  |  | ROZPOCET | [6 empty] | 0
| D | 21-M | Elektromontáže |  |  |  | 0 |  |  |  |  | 0 |  | 0 |  | 0 | 3 | D | 1 |  |  |  | ROZPOCET | [6 empty] | 0
58 | K | 210280002 | Zkoušky a prohlídky elektrických rozvodů a zařízení celková prohlídka, zkoušení, měření a vyhotovení revizní zprávy pro objem montážních prací přes 100 do 500 tisíc Kč | kus | 1 |  | 0 |  |  | základní |  | 0 | 0 | 0 | 0 | 0 | 64 | K | 2 |  |  |  | ROZPOCET | 0 | 0 | 0 | 0 | 0 | 1 | 0 | 64 | 537479836
| PP |  | Zkoušky a prohlídky elektrických rozvodů a zařízení celková prohlídka, zkoušení, měření a vyhotovení revizní zprávy pro objem montážních prací přes 100 do 500 tisíc Kč | [14 empty] | PP | 2
59 | M | 1000393 | Programovatelný řídící systém PLC s rozšiřujícími moduly AMIT 1xAD-CPUW2/1, 2xAD-AI8, 3xAD-AO8U, 2xAD-DI8A, diplej APT130+propojovací kabely- zvolený typ je nutný z hlediska kompatibility se stávajícícm systémem na UJEP | kus | 1 |  | 0 |  |  | základní |  | 0 | 0 | 0 | 0 | 0 | 8 | M | 2 |  |  |  | ROZPOCET | 0 | 0 | 0 | 0 | 0 | 1 | 0 | 4 | -893483459
| PP |  | Programovatelný řídící systém PLC s rozšiřujícími moduly AMIT 1xAD-CPUW2/1, 2xAD-AI8, 3xAD-AO8U, 2xAD-DI8A, diplej APT130+propojovací kabely- zvolený typ je nutný z hlediska kompatibility se stávajícícm systémem na UJEP | [14 empty] | PP | 2
60 | M | 012345R | Převodník M-BUS-ETHERNET AMIT DM-MBUS64 - zvolený typ je nutný z hlediska kompatibility se stávajícícm systémem na UJEP | kus | 1 |  | 0 |  |  | základní |  | 0 | 0 | 0 | 0 | 0 | 8 | M | 2 |  |  |  | ROZPOCET | 0 | 0 | 0 | 0 | 0 | 1 | 0 | 4 | 1402733093
| PP |  | Převodník M-BUS-ETHERNET AMIT DM-MBUS64 - zvolený typ je nutný z hlediska kompatibility se stávajícícm systémem na UJEP | [14 empty] | PP | 2
| D | PROMOTIC | PROMOTIC-SCADA - NEBO KOMPATIBILNÍ |  |  |  | 0 |  |  |  |  | 0 |  | 0 |  | 0 | 2 | D | 2 |  |  |  | ROZPOCET | [6 empty] | 0
61 | K | PmDevProf | Vývojové prostředí pro aplikace bez omezení velikosti - licence | ks | 1 |  | 0 |  |  | základní |  | 0 | 0 | 0 | 0 | 0 | 16 | K | 3 |  |  |  | ROZPOCET | 0 | 0 | 0 | 0 | 0 | 1 | 0 | 16 | 624878381
| PP |  | Vývojové prostředí pro aplikace bez omezení velikosti - licence | [14 empty] | PP | 3
62 | K | PmDriverPack | Balíček všech komunikačních ovladačů a sdandardních rozhraní | ks | 1 |  | 0 |  |  | základní |  | 0 | 0 | 0 | 0 | 0 | 16 | K | 3 |  |  |  | ROZPOCET | 0 | 0 | 0 | 0 | 0 | 1 | 0 | 16 | 479860836
| PP |  | Balíček všech komunikačních ovladačů a sdandardních rozhraní | [14 empty] | PP | 3
63 | K | PmRtProf | Neomezená velikost aplikace - licence | ks | 1 |  | 0 |  |  | základní |  | 0 | 0 | 0 | 0 | 0 | 16 | K | 3 |  |  |  | ROZPOCET | 0 | 0 | 0 | 0 | 0 | 1 | 0 | 16 | -490093576
| PP |  | Neomezená velikost aplikace - licence | [14 empty] | PP | 3
64 | K | PmUSBstd | Hardwarový klíč (USB dongle) standardní velikosti pro běh lokální aplikace nebo licenčního serveru - WIN SERVER licence | ks | 1 |  | 0 |  |  | základní |  | 0 | 0 | 0 | 0 | 0 | 16 | K | 3 |  |  |  | ROZPOCET | 0 | 0 | 0 | 0 | 0 | 1 | 0 | 16 | 959504383
| PP |  | Hardwarový klíč (USB dongle) standardní velikosti pro běh lokální aplikace nebo licenčního serveru - WIN SERVER licence | [14 empty] | PP | 3
65 | K | PmWebClient | Klientská licence pro 5.klientů | ks | 1 |  | 0 |  |  | základní |  | 0 | 0 | 0 | 0 | 0 | 16 | K | 3 |  |  |  | ROZPOCET | 0 | 0 | 0 | 0 | 0 | 1 | 0 | 16 | -1075255396
| PP |  | Klientská licence pro 5.klientů | [14 empty] | PP | 3
| D | VRN | Vedlejší rozpočtové náklady |  |  |  | 0 |  |  |  |  | 0 |  | 0 |  | 0 | 5 | D | 0 |  |  |  | ROZPOCET | [6 empty] | 0
| D | VRN1 | Průzkumné, geodetické a projektové práce |  |  |  | 0 |  |  |  |  | 0 |  | 0 |  | 0 | 5 | D | 1 |  |  |  | ROZPOCET | [6 empty] | 0
66 | K | 013254000 | Dokumentace skutečného provedení stavby | kus | 1 |  | 0 |  |  | základní |  | 0 | 0 | 0 | 0 | 0 | 1024 | K | 2 |  |  |  | ROZPOCET | 0 | 0 | 0 | 0 | 0 | 1 | 0 | 1024 | 2103892752
| PP |  | Dokumentace skutečného provedení stavby | [14 empty] | PP | 2
| D | VRN4 | Inženýrská činnost |  |  |  | 0 |  |  |  |  | 0 |  | 0 |  | 0 | 5 | D | 1 |  |  |  | ROZPOCET | [6 empty] | 0
67 | K | 043002000 | Zkoušební provoz a ostatní měření | hod | 40 |  | 0 |  |  | základní |  | 0 | 0 | 0 | 0 | 0 | 1024 | K | 2 |  |  |  | ROZPOCET | 0 | 0 | 0 | 0 | 0 | 1 | 0 | 1024 | 1544356095
| PP |  | Zkoušební provoz a ostatní měření | [14 empty] | PP | 2
68 | K | 045002000 | Kompletační a koordinační činnost | ks | 1 |  | 0 |  |  | základní |  | 0 | 0 | 0 | 0 | 0 | 1024 | K | 2 |  |  |  | ROZPOCET | 0 | 0 | 0 | 0 | 0 | 1 | 0 | 1024 | 2040510933
| PP |  | Kompletační a koordinační činnost | [14 empty] | PP | 2
| D | VRN6 | Územní vlivy |  |  |  | 0 |  |  |  |  | 0 |  | 0 |  | 0 | 5 | D | 1 |  |  |  | ROZPOCET | [6 empty] | 0
69 | K | 065002000 | Mimostaveništní doprava materiálů | ks | 1 |  | 0 |  |  | základní |  | 0 | 0 | 0 | 0 | 0 | 1024 | K | 2 |  |  |  | ROZPOCET | 0 | 0 | 0 | 0 | 0 | 1 | 0 | 1024 | -1632598153
| PP |  | Mimostaveništní doprava materiálů | [14 empty] | PP | 2
| D | VRN9 | Ostatní náklady |  |  |  | 0 |  |  |  |  | 0 |  | 0 |  | 0 | 5 | D | 1 |  |  |  | ROZPOCET | [6 empty] | 0
70 | K | 090001000 | Montážní materiál | ks | 1 |  | 0 |  |  | základní |  | 0 | 0 | 0 | 0 | 0 | 1024 | K | 2 |  |  |  | ROZPOCET | 0 | 0 | 0 | 0 | 0 | 1 | 0 | 1024 | 421584232
| PP |  | Montážní materiál | [14 empty] | PP | 2
71 | K | 092203000 | Náklady na zaškolení obsluhy | ks | 1 |  | 0 |  |  | základní |  | 0 | 0 | 0 | 0 | 0 | 1024 | K | 2 |  |  |  | ROZPOCET | 0 | 0 | 0 | 0 | 0 | 1 | 0 | 1024 | -432311936
| PP |  | Náklady na zaškolení obsluhy | [14 empty] | PP | 2

## SO 03.1 - Prostor laborat...
{5657cf17-469d-4b27-8659-e06e0a36571f}
2
| KRYCÍ LIST SOUPISU PRACÍ | [7 empty] | v --- níže se nacházejí doplnkové a pomocné údaje k sestavám --- v | [8 empty] | False
Stavba:
Vytvoření laboratoří FŽP- UNICRE
Objekt:
SO 03 - Vzduchotechnika
Soupis:
SO 03.1 - Prostor laboratoří, přípraven
| KSO: |  |  |  |  | CC-CZ:
| Místo: |  | Ústí nad Labem |  |  | Datum: | 10. 5. 2023
| Zadavatel: |  |  |  |  | IČ: | 44555601
|  | UJEP, Pasteurova 3632/15, 400 96 Ústí nad Labem |  |  |  | DIČ: | CZ44555601
| Uchazeč: |  |  |  |  | IČ: | Vyplň údaj
|  | Vyplň údaj |  |  |  | DIČ: | Vyplň údaj
| Projektant: |  |  |  |  | IČ: | 250 285 88
|  | Correct BC, s.r.o., El.Krásnohorské 1339/15, UL |  |  |  | DIČ: | CZ 25028588
| Zpracovatel: |  |  |  |  | IČ: | 25028588
|  | Correct BC, s.r.o., El.Krásnohorské 1339/15, UL |  |  |  | DIČ: | CZ25028588
Poznámka:
| Cena bez DPH | [5 empty] | 0
|  |  | Základ daně |  |  | Sazba daně | Výše daně
| DPH | základní | 0 |  |  | 21% | 0
|  | snížená | 0 |  |  | 15% | 0
|  | zákl. přenesená | 0 |  |  | 21% | 0
|  | sníž. přenesená | 0 |  |  | 15% | 0
|  | nulová | 0 |  |  | 0% | 0
| Cena s DPH |  |  | v | CZK |  | 0
REKAPITULACE ČLENĚNÍ SOUPISU PRACÍ
Stavba:
Vytvoření laboratoří FŽP- UNICRE
Objekt:
SO 03 - Vzduchotechnika
Soupis:
SO 03.1 - Prostor laboratoří, přípraven
Místo: |  |  | Ústí nad Labem |  |  | Datum: | 10. 5. 2023
Zadavatel: |  |  | UJEP, Pasteurova 3632/15, 400 96 Ústí nad Labem |  |  | Projektant: | Correct BC, s.r.o., El.Krásnohorské 1339/15, UL
Uchazeč: |  |  | Vyplň údaj |  |  | Zpracovatel: | Correct BC, s.r.o., El.Krásnohorské 1339/15, UL
Kód dílu - Popis | [6 empty] | Cena celkem [CZK]
Náklady stavby celkem | [6 empty] | 0 | [11 empty] | -1
| D1 - 1.Prostory laboratoří, přípraven | [5 empty] | 0
SOUPIS PRACÍ
Stavba:
Vytvoření laboratoří FŽP- UNICRE
Objekt:
SO 03 - Vzduchotechnika
Soupis:
SO 03.1 - Prostor laboratoří, přípraven
Místo: |  |  | Ústí nad Labem |  |  | Datum: | 10. 5. 2023
Zadavatel: |  |  | UJEP, Pasteurova 3632/15, 400 96 Ústí nad Labem |  |  | Projektant: | Correct BC, s.r.o., El.Krásnohorské 1339/15, UL
Uchazeč: |  |  | Vyplň údaj |  |  | Zpracovatel: | Correct BC, s.r.o., El.Krásnohorské 1339/15, UL
PČ | Typ | Kód | Popis | MJ | Množství | J.cena [CZK] | Cena celkem [CZK] | Cenová soustava |  | DPH | J. Nh [h] | Nh celkem [h] | J. hmotnost [t] | Hmotnost celkem [t] | J. suť [t] | Suť Celkem [t]
Náklady soupisu celkem | [6 empty] | 0 |  |  |  |  | 0 |  | 0 |  | 0 |  | D | -1 | [10 empty] | 0
| D | D1 | 1.Prostory laboratoří, přípraven |  |  |  | 0 |  |  |  |  | 0 |  | 0 |  | 0 | 2 | D | 0 |  |  |  | ROZPOCET | [6 empty] | 0
1 | K | 1.001 | Stávající jednotka Duplex - repas. výměna F, kontrola všech částí | ks | 1 |  | 0 |  |  | základní |  | 0 | 0 | 0 | 0 | 0 | 4 | K | 1 |  |  |  | ROZPOCET | 0 | 0 | 0 | 0 | 0 | 1 | 0 | 4 | 1498988795
| PP |  | Stávající jednotka Duplex - repas. výměna F, kontrola všech částí | [14 empty] | PP | 1
| P |  | Poznámka k položce: Dodávka + montáž vč.zprovoznění | [14 empty] | P | 1
2 | K | 1.001a | Ovládací panel pro stávající VZT jednotku Duplex OPS-1T | ks | 1 |  | 0 |  |  | základní |  | 0 | 0 | 0 | 0 | 0 | 4 | K | 1 |  |  |  | ROZPOCET | 0 | 0 | 0 | 0 | 0 | 1 | 0 | 4 | -41394599
| PP |  | Ovládací panel pro stávající VZT jednotku Duplex OPS-1T | [14 empty] | PP | 1
| P |  | Poznámka k položce: Dodávka + montáž vč.zprovoznění | [14 empty] | P | 1
3 | K | 1.001b | Kontrola stávajícího výfukového potrubí na střeše, včetně případných oprav | HZS | 30 |  | 0 |  |  | základní |  | 0 | 0 | 0 | 0 | 0 | 4 | K | 1 |  |  |  | ROZPOCET | 0 | 0 | 0 | 0 | 0 | 1 | 0 | 4 | -832545786
| PP |  | Kontrola stávajícího výfukového potrubí na střeše, včetně případných oprav | [14 empty] | PP | 1
| P |  | Poznámka k položce: Dodávka + montáž | [14 empty] | P | 1
| VV |  | 30 |  | 30 | [12 empty] | VV | 1 | 2 | True | 0 | ROZPOCET
| VV |  | Součet |  | 30 | [12 empty] | VV | 1 | 4 | True | 1 | ROZPOCET
4 | K | 1.002 | Výústka nastavitelná VNM 2A 280*200 R1 TPM 015/01 | ks | 1 |  | 0 |  |  | základní |  | 0 | 0 | 0 | 0 | 0 | 4 | K | 1 |  |  |  | ROZPOCET | 0 | 0 | 0 | 0 | 0 | 1 | 0 | 4 | -2102791223
| PP |  | Výústka nastavitelná VNM 2A 280*200 R1 TPM 015/01 | [14 empty] | PP | 1
| P |  | Poznámka k položce: Dodávka a montáž. Typ uvedeného zařízení je nutné považovat za referenční s tím, že je možné jej nahradit jiným výrobkem se stejnými nebo lepšími technickými parametry a specifikací. | [14 empty] | P | 1
| VV |  | 1 |  | 1 | [12 empty] | VV | 1 | 2 | True | 0 | ROZPOCET
| VV |  | Součet |  | 1 | [12 empty] | VV | 1 | 4 | True | 1 | ROZPOCET
5 | K | 1.003 | Výústka nastavitelná VNM 2A 400*100 R1 TPM 015/01 | ks | 1 |  | 0 |  |  | základní |  | 0 | 0 | 0 | 0 | 0 | 4 | K | 1 |  |  |  | ROZPOCET | 0 | 0 | 0 | 0 | 0 | 1 | 0 | 4 | -1500450450
| PP |  | Výústka nastavitelná VNM 2A 400*100 R1 TPM 015/01 | [14 empty] | PP | 1
| P |  | Poznámka k položce: Dodávka a montáž. Typ uvedeného zařízení je nutné považovat za referenční s tím, že je možné jej nahradit jiným výrobkem se stejnými nebo lepšími technickými parametry a specifikací. | [14 empty] | P | 1
| VV |  | 1 |  | 1 | [12 empty] | VV | 1 | 2 | True | 0 | ROZPOCET
| VV |  | Součet |  | 1 | [12 empty] | VV | 1 | 4 | True | 1 | ROZPOCET
6 | K | 1.004 | Výústka nastavitelná VNM 2A 400*200 R1 TPM 015/01 | ks | 2 |  | 0 |  |  | základní |  | 0 | 0 | 0 | 0 | 0 | 4 | K | 1 |  |  |  | ROZPOCET | 0 | 0 | 0 | 0 | 0 | 1 | 0 | 4 | 884179105
| PP |  | Výústka nastavitelná VNM 2A 400*200 R1 TPM 015/01 | [14 empty] | PP | 1
| P |  | Poznámka k položce: Dodávka a montáž. Typ uvedeného zařízení je nutné považovat za referenční s tím, že je možné jej nahradit jiným výrobkem se stejnými nebo lepšími technickými parametry a specifikací. | [14 empty] | P | 1
| VV |  | 1+1 |  | 2 | [12 empty] | VV | 1 | 2 | True | 0 | ROZPOCET
| VV |  | Součet |  | 2 | [12 empty] | VV | 1 | 4 | True | 1 | ROZPOCET
7 | K | 1.005 | Výústka nastavitelná VNM 2A 225*200 R1 TPM 015/01 | ks | 2 |  | 0 |  |  | základní |  | 0 | 0 | 0 | 0 | 0 | 4 | K | 1 |  |  |  | ROZPOCET | 0 | 0 | 0 | 0 | 0 | 1 | 0 | 4 | 1105027483
| PP |  | Výústka nastavitelná VNM 2A 225*200 R1 TPM 015/01 | [14 empty] | PP | 1
| P |  | Poznámka k položce: Dodávka a montáž. Typ uvedeného zařízení je nutné považovat za referenční s tím, že je možné jej nahradit jiným výrobkem se stejnými nebo lepšími technickými parametry a specifikací. | [14 empty] | P | 1
| VV |  | 1+1 |  | 2 | [12 empty] | VV | 1 | 2 | True | 0 | ROZPOCET
| VV |  | Součet |  | 2 | [12 empty] | VV | 1 | 4 | True | 1 | ROZPOCET
8 | K | 1.006 | Výústka nastavitelná VNM 2A 560*140 R1 TPM 015/01 | ks | 2 |  | 0 |  |  | základní |  | 0 | 0 | 0 | 0 | 0 | 4 | K | 1 |  |  |  | ROZPOCET | 0 | 0 | 0 | 0 | 0 | 1 | 0 | 4 | 1580354740
| PP |  | Výústka nastavitelná VNM 2A 560*140 R1 TPM 015/01 | [14 empty] | PP | 1
| P |  | Poznámka k položce: Dodávka a montáž. Typ uvedeného zařízení je nutné považovat za referenční s tím, že je možné jej nahradit jiným výrobkem se stejnými nebo lepšími technickými parametry a specifikací. | [14 empty] | P | 1
| VV |  | 1+1 |  | 2 | [12 empty] | VV | 1 | 2 | True | 0 | ROZPOCET
| VV |  | Součet |  | 2 | [12 empty] | VV | 1 | 4 | True | 1 | ROZPOCET
9 | K | 1.007 | Výústka nastavitelná VNM 1A 320*200 TPM 015/01 | ks | 1 |  | 0 |  |  | základní |  | 0 | 0 | 0 | 0 | 0 | 4 | K | 1 |  |  |  | ROZPOCET | 0 | 0 | 0 | 0 | 0 | 1 | 0 | 4 | -1995980754
| PP |  | Výústka nastavitelná VNM 1A 320*200 TPM 015/01 | [14 empty] | PP | 1
| P |  | Poznámka k položce: Dodávka a montáž. Typ uvedeného zařízení je nutné považovat za referenční s tím, že je možné jej nahradit jiným výrobkem se stejnými nebo lepšími technickými parametry a specifikací. | [14 empty] | P | 1
| VV |  | 1 |  | 1 | [12 empty] | VV | 1 | 2 | True | 0 | ROZPOCET
| VV |  | Součet |  | 1 | [12 empty] | VV | 1 | 4 | True | 1 | ROZPOCET
10 | K | 1.008 | Výústka nastavitelná VNM 1A 400*100 R1 TPM 015/01 | ks | 1 |  | 0 |  |  | základní |  | 0 | 0 | 0 | 0 | 0 | 4 | K | 1 |  |  |  | ROZPOCET | 0 | 0 | 0 | 0 | 0 | 1 | 0 | 4 | -1983367262
| PP |  | Výústka nastavitelná VNM 1A 400*100 R1 TPM 015/01 | [14 empty] | PP | 1
| P |  | Poznámka k položce: Dodávka a montáž. Typ uvedeného zařízení je nutné považovat za referenční s tím, že je možné jej nahradit jiným výrobkem se stejnými nebo lepšími technickými parametry a specifikací. | [14 empty] | P | 1
| VV |  | 1 |  | 1 | [12 empty] | VV | 1 | 2 | True | 0 | ROZPOCET
| VV |  | Součet |  | 1 | [12 empty] | VV | 1 | 4 | True | 1 | ROZPOCET
11 | K | 1.009 | Výústka nastavitelná VNM 1A 400*200 R1 TPM 015/01 | ks | 3 |  | 0 |  |  | základní |  | 0 | 0 | 0 | 0 | 0 | 4 | K | 1 |  |  |  | ROZPOCET | 0 | 0 | 0 | 0 | 0 | 1 | 0 | 4 | -964770217
| PP |  | Výústka nastavitelná VNM 1A 400*200 R1 TPM 015/01 | [14 empty] | PP | 1
| P |  | Poznámka k položce: Dodávka a montáž. Typ uvedeného zařízení je nutné považovat za referenční s tím, že je možné jej nahradit jiným výrobkem se stejnými nebo lepšími technickými parametry a specifikací. | [14 empty] | P | 1
| VV |  | 1+2 |  | 3 | [12 empty] | VV | 1 | 2 | True | 0 | ROZPOCET
| VV |  | Součet |  | 3 | [12 empty] | VV | 1 | 4 | True | 1 | ROZPOCET
12 | K | 1.010 | Výústka nastavitelná VNM 1A 560*140 R1 TPM 015/01 | ks | 2 |  | 0 |  |  | základní |  | 0 | 0 | 0 | 0 | 0 | 4 | K | 1 |  |  |  | ROZPOCET | 0 | 0 | 0 | 0 | 0 | 1 | 0 | 4 | -1994084887
| PP |  | Výústka nastavitelná VNM 1A 560*140 R1 TPM 015/01 | [14 empty] | PP | 1
| P |  | Poznámka k položce: Dodávka a montáž. Typ uvedeného zařízení je nutné považovat za referenční s tím, že je možné jej nahradit jiným výrobkem se stejnými nebo lepšími technickými parametry a specifikací. | [14 empty] | P | 1
| VV |  | 2 |  | 2 | [12 empty] | VV | 1 | 2 | True | 0 | ROZPOCET
| VV |  | Součet |  | 2 | [12 empty] | VV | 1 | 4 | True | 1 | ROZPOCET
13 | K | 1.011 | Výústka nastavitelná VNM 1A 325*140 R1 TPM 015/01 | ks | 1 |  | 0 |  |  | základní |  | 0 | 0 | 0 | 0 | 0 | 4 | K | 1 |  |  |  | ROZPOCET | 0 | 0 | 0 | 0 | 0 | 1 | 0 | 4 | -609743182
| PP |  | Výústka nastavitelná VNM 1A 325*140 R1 TPM 015/01 | [14 empty] | PP | 1
| P |  | Poznámka k položce: Dodávka a montáž. Typ uvedeného zařízení je nutné považovat za referenční s tím, že je možné jej nahradit jiným výrobkem se stejnými nebo lepšími technickými parametry a specifikací. | [14 empty] | P | 1
| VV |  | 1 |  | 1 | [12 empty] | VV | 1 | 2 | True | 0 | ROZPOCET
| VV |  | Součet |  | 1 | [12 empty] | VV | 1 | 4 | True | 1 | ROZPOCET
14 | K | 1.012 | Výústka nastavitelná VNM 2A 200*200 R1 TPM 015/01 | ks | 1 |  | 0 |  |  | základní |  | 0 | 0 | 0 | 0 | 0 | 4 | K | 1 |  |  |  | ROZPOCET | 0 | 0 | 0 | 0 | 0 | 1 | 0 | 4 | -44848080
| PP |  | Výústka nastavitelná VNM 2A 200*200 R1 TPM 015/01 | [14 empty] | PP | 1
| P |  | Poznámka k položce: Dodávka a montáž. Typ uvedeného zařízení je nutné považovat za referenční s tím, že je možné jej nahradit jiným výrobkem se stejnými nebo lepšími technickými parametry a specifikací. | [14 empty] | P | 1
| VV |  | 1 |  | 1 | [12 empty] | VV | 1 | 2 | True | 0 | ROZPOCET
| VV |  | Součet |  | 1 | [12 empty] | VV | 1 | 4 | True | 1 | ROZPOCET
15 | K | 1.013 | Talířový ventil plastový ELI-100mm/přívod/ | ks | 1 |  | 0 |  |  | základní |  | 0 | 0 | 0 | 0 | 0 | 4 | K | 1 |  |  |  | ROZPOCET | 0 | 0 | 0 | 0 | 0 | 1 | 0 | 4 | 320203285
| PP |  | Talířový ventil plastový ELI-100mm/přívod/ | [14 empty] | PP | 1
| P |  | Poznámka k položce: Dodávka + montáž | [14 empty] | P | 1
| VV |  | 1 |  | 1 | [12 empty] | VV | 1 | 2 | True | 0 | ROZPOCET
| VV |  | Součet |  | 1 | [12 empty] | VV | 1 | 4 | True | 1 | ROZPOCET
16 | K | 1.014 | Talířový ventil plastový ELI-160mm/přívod/ | ks | 2 |  | 0 |  |  | základní |  | 0 | 0 | 0 | 0 | 0 | 4 | K | 1 |  |  |  | ROZPOCET | 0 | 0 | 0 | 0 | 0 | 1 | 0 | 4 | 266348744
| PP |  | Talířový ventil plastový ELI-160mm/přívod/ | [14 empty] | PP | 1
| P |  | Poznámka k položce: Dodávka + montáž | [14 empty] | P | 1
| VV |  | 2 |  | 2 | [12 empty] | VV | 1 | 2 | True | 0 | ROZPOCET
| VV |  | Součet |  | 2 | [12 empty] | VV | 1 | 4 | True | 1 | ROZPOCET
17 | K | 1.015 | Talířový ventil plastový ELF-100mm/odvodní/ | ks | 1 |  | 0 |  |  | základní |  | 0 | 0 | 0 | 0 | 0 | 4 | K | 1 |  |  |  | ROZPOCET | 0 | 0 | 0 | 0 | 0 | 1 | 0 | 4 | 1434261807
| PP |  | Talířový ventil plastový ELF-100mm/odvodní/ | [14 empty] | PP | 1
| P |  | Poznámka k položce: Dodávka + montáž | [14 empty] | P | 1
| VV |  | 1 |  | 1 | [12 empty] | VV | 1 | 2 | True | 0 | ROZPOCET
| VV |  | Součet |  | 1 | [12 empty] | VV | 1 | 4 | True | 1 | ROZPOCET
18 | K | 1.016 | Talířový ventil plastový ELF-200mm/odvodní/ | ks | 1 |  | 0 |  |  | základní |  | 0 | 0 | 0 | 0 | 0 | 4 | K | 1 |  |  |  | ROZPOCET | 0 | 0 | 0 | 0 | 0 | 1 | 0 | 4 | -1174607737
| PP |  | Talířový ventil plastový ELF-200mm/odvodní/ | [14 empty] | PP | 1
| P |  | Poznámka k položce: Dodávka + montáž | [14 empty] | P | 1
| VV |  | 1 |  | 1 | [12 empty] | VV | 1 | 2 | True | 0 | ROZPOCET
| VV |  | Součet |  | 1 | [12 empty] | VV | 1 | 4 | True | 1 | ROZPOCET
19 | K | 1.138 | Potrubí čtyřhranné-tvarovky SK I s= 0,5-0,8mm pozink plech | m2 | 25 |  | 0 |  |  | základní |  | 0 | 0 | 0 | 0 | 0 | 4 | K | 1 |  |  |  | ROZPOCET | 0 | 0 | 0 | 0 | 0 | 1 | 0 | 4 | -1705236719
| PP |  | Potrubí čtyřhranné-tvarovky SK I s= 0,5-0,8mm pozink plech | [14 empty] | PP | 1
| P |  | Poznámka k položce: Dodávka + montáž | [14 empty] | P | 1
20 | K | 1.140 | Tepelná izolace potrubí tl.40mm s obalem ALU fólií | m2 | 18 |  | 0 |  |  | základní |  | 0 | 0 | 0 | 0 | 0 | 4 | K | 1 |  |  |  | ROZPOCET | 0 | 0 | 0 | 0 | 0 | 1 | 0 | 4 | 1009986552
| PP |  | Protihluková izolace potrubí tl.80mm s obalem ALU fólií | [14 empty] | PP | 1
| P |  | Poznámka k položce: Dodávka + montáž | [14 empty] | P | 1
21 | K | 1.026 | Potrubí čtyřhranné-rovné SK I s=0,5-0,8mm pozink plech | m2 | 81 |  | 0 |  |  | základní |  | 0 | 0 | 0 | 0 | 0 | 4 | K | 1 |  |  |  | ROZPOCET | 0 | 0 | 0 | 0 | 0 | 1 | 0 | 4 | -1463912767
| PP |  | Potrubí čtyřhranné-rovné SK I s=0,5-0,8mm pozink plech | [14 empty] | PP | 1
| P |  | Poznámka k položce: Dodávka + montáž | [14 empty] | P | 1
| VV |  | 81 |  | 81 | [12 empty] | VV | 1 | 2 | True | 0 | ROZPOCET
| VV |  | Součet |  | 81 | [12 empty] | VV | 1 | 4 | True | 1 | ROZPOCET
22 | K | 1.017 | Regulační klapka RKM 315x315-.01 TPM 009/00 | ks | 3 |  | 0 |  |  | základní |  | 0 | 0 | 0 | 0 | 0 | 4 | K | 1 |  |  |  | ROZPOCET | 0 | 0 | 0 | 0 | 0 | 1 | 0 | 4 | -1960564968
| PP |  | Regulační klapka RKM 315x315-.01 TPM 009/00 | [14 empty] | PP | 1
| P |  | Poznámka k položce: Dodávka a montáž vč.zprovoznění Typ uvedeného zařízení je nutné považovat za referenční s tím, že je možné jej nahradit jiným výrobkem se stejnými nebo lepšími technickými parametry a specifikací. | [14 empty] | P | 1
| VV |  | 3 |  | 3 | [12 empty] | VV | 1 | 2 | True | 0 | ROZPOCET
| VV |  | Součet |  | 3 | [12 empty] | VV | 1 | 4 | True | 1 | ROZPOCET
23 | K | 1.018 | Regulační klapka RKM 315x200-.01 TPM 009/00 | ks | 2 |  | 0 |  |  | základní |  | 0 | 0 | 0 | 0 | 0 | 4 | K | 1 |  |  |  | ROZPOCET | 0 | 0 | 0 | 0 | 0 | 1 | 0 | 4 | 1369454677
| PP |  | Regulační klapka RKM 315x200-.01 TPM 009/00 | [14 empty] | PP | 1
| P |  | Poznámka k položce: Dodávka a montáž vč.zprovoznění Typ uvedeného zařízení je nutné považovat za referenční s tím, že je možné jej nahradit jiným výrobkem se stejnými nebo lepšími technickými parametry a specifikací. | [14 empty] | P | 1
| VV |  | 2 |  | 2 | [12 empty] | VV | 1 | 2 | True | 0 | ROZPOCET
| VV |  | Součet |  | 2 | [12 empty] | VV | 1 | 4 | True | 1 | ROZPOCET
24 | K | 1.019 | Regulátor konstatního průtoku RPMC-K 300*150-.01 TPM 105/14 | ks | 1 |  | 0 |  |  | základní |  | 0 | 0 | 0 | 0 | 0 | 4 | K | 1 |  |  |  | ROZPOCET | 0 | 0 | 0 | 0 | 0 | 1 | 0 | 4 | -1434989079
| PP |  | Regulátor konstatního průtoku RPMC-K 300*150-.01 TPM 105/14 | [14 empty] | PP | 1
| P |  | Poznámka k položce: Dodávka a montáž vč.zprovoznění Typ uvedeného zařízení je nutné považovat za referenční s tím, že je možné jej nahradit jiným výrobkem se stejnými nebo lepšími technickými parametry a specifikací. | [14 empty] | P | 1
| VV |  | 1 |  | 1 | [12 empty] | VV | 1 | 2 | True | 0 | ROZPOCET
| VV |  | Součet |  | 1 | [12 empty] | VV | 1 | 4 | True | 1 | ROZPOCET
25 | K | 1.020 | Tlumič hluku KTU 100*400/1500 | ks | 2 |  | 0 |  |  | základní |  | 0 | 0 | 0 | 0 | 0 | 4 | K | 1 |  |  |  | ROZPOCET | 0 | 0 | 0 | 0 | 0 | 1 | 0 | 4 | -841926507
| PP |  | Tlumič hluku KTU 100*400/1500 | [14 empty] | PP | 1
| P |  | Poznámka k položce: Dodávka a montáž. Typ uvedeného zařízení je nutné považovat za referenční s tím, že je možné jej nahradit jiným výrobkem se stejnými nebo lepšími technickými parametry a specifikací. | [14 empty] | P | 1
| VV |  | 2 |  | 2 | [12 empty] | VV | 1 | 2 | True | 0 | ROZPOCET
| VV |  | Součet |  | 2 | [12 empty] | VV | 1 | 4 | True | 1 | ROZPOCET
26 | K | 1.021 | Protidešťová žaluzie PDZM 40 800*630-.222 TPM 079/112 | ks | 1 |  | 0 |  |  | základní |  | 0 | 0 | 0 | 0 | 0 | 4 | K | 1 |  |  |  | ROZPOCET | 0 | 0 | 0 | 0 | 0 | 1 | 0 | 4 | 940963398
| PP |  | Protidešťová žaluzie PDZM 40 800*630-.222 TPM 079/112 | [14 empty] | PP | 1
| P |  | Poznámka k položce: Dodávka a montáž. Typ uvedeného zařízení je nutné považovat za referenční s tím, že je možné jej nahradit jiným výrobkem se stejnými nebo lepšími technickými parametry a specifikací. | [14 empty] | P | 1
| VV |  | 1 |  | 1 | [12 empty] | VV | 1 | 2 | True | 0 | ROZPOCET
| VV |  | Součet |  | 1 | [12 empty] | VV | 1 | 4 | True | 1 | ROZPOCET
27 | K | 1.022 | Potrubí spiro pozink D100/3m | mb | 1 |  | 0 |  |  | základní |  | 0 | 0 | 0 | 0 | 0 | 4 | K | 1 |  |  |  | ROZPOCET | 0 | 0 | 0 | 0 | 0 | 1 | 0 | 4 | -849600523
| PP |  | Potrubí spiro pozink D100/3m | [14 empty] | PP | 1
| P |  | Poznámka k položce: Dodávka + montáž | [14 empty] | P | 1
| VV |  | 1 |  | 1 | [12 empty] | VV | 1 | 2 | True | 0 | ROZPOCET
| VV |  | Součet |  | 1 | [12 empty] | VV | 1 | 4 | True | 1 | ROZPOCET
28 | K | 1.139 | Tepelná izolace potrubí tl.40mm s obalem ALU fólií | m2 | 8 |  | 0 |  |  | základní |  | 0 | 0 | 0 | 0 | 0 | 4 | K | 1 |  |  |  | ROZPOCET | 0 | 0 | 0 | 0 | 0 | 1 | 0 | 4 | -269954125
| PP |  | Tepelná izolace potrubí tl.40mm s obalem ALU fólií | [14 empty] | PP | 1
| P |  | Poznámka k položce: Dodávka + montáž | [14 empty] | P | 1
| VV |  | 8 |  | 8 | [12 empty] | VV | 1 | 2 | True | 0 | ROZPOCET
| VV |  | Součet |  | 8 | [12 empty] | VV | 1 | 4 | True | 1 | ROZPOCET
29 | K | 1.141 | Montážní, těsnící a spojovací materiál | sada | 1 |  | 0 |  |  | základní |  | 0 | 0 | 0 | 0 | 0 | 4 | K | 1 |  |  |  | ROZPOCET | 0 | 0 | 0 | 0 | 0 | 1 | 0 | 4 | -1484544578
| PP |  | Montážní, těsnící a spojovací materiál | [14 empty] | PP | 1
| P |  | Poznámka k položce: Dodávka + montáž | [14 empty] | P | 1
| VV |  | 1 |  | 1 | [12 empty] | VV | 1 | 2 | True | 0 | ROZPOCET
| VV |  | Součet |  | 1 | [12 empty] | VV | 1 | 4 | True | 1 | ROZPOCET
30 | K | 1.142 | Uvedení jednotky Duplex do provozu | ks | 1 |  | 0 |  |  | základní |  | 0 | 0 | 0 | 0 | 0 | 4 | K | 1 |  |  |  | ROZPOCET | 0 | 0 | 0 | 0 | 0 | 1 | 0 | 4 | 1975536311
| PP |  | Uvedení jednotky Duplex do provozu | [14 empty] | PP | 1
| P |  | Poznámka k položce: Dodávka + montáž | [14 empty] | P | 1

## SO 03.2 - Laboratorní dig...
{72683c7b-156f-4a78-aaae-3355a5921df3}
2
| KRYCÍ LIST SOUPISU PRACÍ | [7 empty] | v --- níže se nacházejí doplnkové a pomocné údaje k sestavám --- v | [8 empty] | False
Stavba:
Vytvoření laboratoří FŽP- UNICRE
Objekt:
SO 03 - Vzduchotechnika
Soupis:
SO 03.2 - Laboratorní digestoře v m.č.1.11 a 1.13
| KSO: |  |  |  |  | CC-CZ:
| Místo: |  | Ústí nad Labem |  |  | Datum: | 10. 5. 2023
| Zadavatel: |  |  |  |  | IČ: | 44555601
|  | UJEP, Pasteurova 3632/15, 400 96 Ústí nad Labem |  |  |  | DIČ: | CZ44555601
| Uchazeč: |  |  |  |  | IČ: | Vyplň údaj
|  | Vyplň údaj |  |  |  | DIČ: | Vyplň údaj
| Projektant: |  |  |  |  | IČ: | 250 285 88
|  | Correct BC, s.r.o., El.Krásnohorské 1339/15, UL |  |  |  | DIČ: | CZ 25028588
| Zpracovatel: |  |  |  |  | IČ: | 25028588
|  | Correct BC, s.r.o., El.Krásnohorské 1339/15, UL |  |  |  | DIČ: | CZ25028588
Poznámka:
| Cena bez DPH | [5 empty] | 0
|  |  | Základ daně |  |  | Sazba daně | Výše daně
| DPH | základní | 0 |  |  | 21% | 0
|  | snížená | 0 |  |  | 15% | 0
|  | zákl. přenesená | 0 |  |  | 21% | 0
|  | sníž. přenesená | 0 |  |  | 15% | 0
|  | nulová | 0 |  |  | 0% | 0
| Cena s DPH |  |  | v | CZK |  | 0
REKAPITULACE ČLENĚNÍ SOUPISU PRACÍ
Stavba:
Vytvoření laboratoří FŽP- UNICRE
Objekt:
SO 03 - Vzduchotechnika
Soupis:
SO 03.2 - Laboratorní digestoře v m.č.1.11 a 1.13
Místo: |  |  | Ústí nad Labem |  |  | Datum: | 10. 5. 2023
Zadavatel: |  |  | UJEP, Pasteurova 3632/15, 400 96 Ústí nad Labem |  |  | Projektant: | Correct BC, s.r.o., El.Krásnohorské 1339/15, UL
Uchazeč: |  |  | Vyplň údaj |  |  | Zpracovatel: | Correct BC, s.r.o., El.Krásnohorské 1339/15, UL
Kód dílu - Popis | [6 empty] | Cena celkem [CZK]
Náklady stavby celkem | [6 empty] | 0 | [11 empty] | -1
| D1 - 2.Laboratorní digestoře v m.č.: 1.11 a 1.13 | [5 empty] | 0
SOUPIS PRACÍ
Stavba:
Vytvoření laboratoří FŽP- UNICRE
Objekt:
SO 03 - Vzduchotechnika
Soupis:
SO 03.2 - Laboratorní digestoře v m.č.1.11 a 1.13
Místo: |  |  | Ústí nad Labem |  |  | Datum: | 10. 5. 2023
Zadavatel: |  |  | UJEP, Pasteurova 3632/15, 400 96 Ústí nad Labem |  |  | Projektant: | Correct BC, s.r.o., El.Krásnohorské 1339/15, UL
Uchazeč: |  |  | Vyplň údaj |  |  | Zpracovatel: | Correct BC, s.r.o., El.Krásnohorské 1339/15, UL
PČ | Typ | Kód | Popis | MJ | Množství | J.cena [CZK] | Cena celkem [CZK] | Cenová soustava |  | DPH | J. Nh [h] | Nh celkem [h] | J. hmotnost [t] | Hmotnost celkem [t] | J. suť [t] | Suť Celkem [t]
Náklady soupisu celkem | [6 empty] | 0 |  |  |  |  | 0 |  | 0 |  | 0 |  | D | -1 | [10 empty] | 0
| D | D1 | 2.Laboratorní digestoře v m.č.: 1.11 a 1.13 |  |  |  | 0 |  |  |  |  | 0 |  | 0 |  | 0 | 2 | D | 0 |  |  |  | ROZPOCET | [6 empty] | 0
1 | K | 2.001 | Větrací jednotka přívodní Vento 80-50, QLP= 4250m3h-1 +TO + př.chl.+T | ks | 1 |  | 0 |  |  | základní |  | 0 | 0 | 0 | 0 | 0 | 4 | K | 1 |  |  |  | ROZPOCET | 0 | 0 | 0 | 0 | 0 | 1 | 0 | 4 | -309610945
| PP |  | Větrací jednotka přívodní Vento 80-50, QLP= 4250m3h-1 +TO + př.chl.+T | [14 empty] | PP | 1
| P |  | Poznámka k položce: Dodávka a montáž vč.zprovoznění Typ uvedeného zařízení je nutné považovat za referenční a vzhledem k tomu, že tuto položku nelze lépe obecně specifikovat, může být nahrazeno výrobkem s vlastnostmi obdobnými nebo lepšími. | [14 empty] | P | 1
| VV |  | 1 |  | 1 | [12 empty] | VV | 1 | 2 | True | 0 | ROZPOCET
| VV |  | Součet |  | 1 | [12 empty] | VV | 1 | 4 | True | 1 | ROZPOCET
2 | K | 2.002 | Protihluková žaluzie PHZE- 800*800/300/ZN | ks | 1 |  | 0 |  |  | základní |  | 0 | 0 | 0 | 0 | 0 | 4 | K | 1 |  |  |  | ROZPOCET | 0 | 0 | 0 | 0 | 0 | 1 | 0 | 4 | 601996944
| PP |  | Protihluková žaluzie PHZE- 800*800/300/ZN | [14 empty] | PP | 1
| P |  | Poznámka k položce: Dodávka a montáž vč.zprovoznění Typ uvedeného zařízení je nutné považovat za referenční s tím, že je možné jej nahradit jiným výrobkem se stejnými nebo lepšími technickými parametry a specifikací. | [14 empty] | P | 1
| VV |  | 1 |  | 1 | [12 empty] | VV | 1 | 2 | True | 0 | ROZPOCET
| VV |  | Součet |  | 1 | [12 empty] | VV | 1 | 4 | True | 1 | ROZPOCET
3 | K | 2.001a | RaM pro kompletní zařízení 2 (přívod + odvod) | ks | 1 |  | 0 |  |  | základní |  | 0 | 0 | 0 | 0 | 0 | 4 | K | 1 |  |  |  | ROZPOCET | 0 | 0 | 0 | 0 | 0 | 1 | 0 | 4 | -572294410
| PP |  | RaM pro kompletní zařízení 2 (přívod + odvod) | [14 empty] | PP | 1
| P |  | Poznámka k položce: Dodávka a montáž vč.zprovoznění Typ uvedeného zařízení je nutné považovat za referenční a vzhledem k tomu, že tuto položku nelze lépe obecně specifikovat, může být nahrazeno výrobkem s vlastnostmi obdobnými nebo lepšími. | [14 empty] | P | 1
| VV |  | 1 |  | 1 | [12 empty] | VV | 1 | 2 | True | 0 | ROZPOCET
| VV |  | Součet |  | 1 | [12 empty] | VV | 1 | 4 | True | 1 | ROZPOCET
4 | K | 2.003 | Regulátor variabilního průtoku vzduchu RPMC-V 200*200 145/750 l | ks | 3 |  | 0 |  |  | základní |  | 0 | 0 | 0 | 0 | 0 | 4 | K | 1 |  |  |  | ROZPOCET | 0 | 0 | 0 | 0 | 0 | 1 | 0 | 4 | -1849086106
| PP |  | Regulátor variabilního průtoku vzduchu RPMC-V 200*200 145/750 l | [14 empty] | PP | 1
| P |  | Poznámka k položce: Dodávka a montáž vč.zprovoznění Typ uvedeného zařízení je nutné považovat za referenční s tím, že je možné jej nahradit jiným výrobkem se stejnými nebo lepšími technickými parametry a specifikací. | [14 empty] | P | 1
| VV |  | 3 |  | 3 | [12 empty] | VV | 1 | 2 | True | 0 | ROZPOCET
| VV |  | Součet |  | 3 | [12 empty] | VV | 1 | 4 | True | 1 | ROZPOCET
5 | K | 2.004 | Regulátor variabilního průtoku vzduchu RPMC-V 300*200 195/1000 l | ks | 3 |  | 0 |  |  | základní |  | 0 | 0 | 0 | 0 | 0 | 4 | K | 1 |  |  |  | ROZPOCET | 0 | 0 | 0 | 0 | 0 | 1 | 0 | 4 | 1214657669
| PP |  | Regulátor variabilního průtoku vzduchu RPMC-V 300*200 195/1000 l | [14 empty] | PP | 1
| P |  | Poznámka k položce: Dodávka a montáž vč.zprovoznění Typ uvedeného zařízení je nutné považovat za referenční s tím, že je možné jej nahradit jiným výrobkem se stejnými nebo lepšími technickými parametry a specifikací. | [14 empty] | P | 1
| VV |  | 3 |  | 3 | [12 empty] | VV | 1 | 2 | True | 0 | ROZPOCET
| VV |  | Součet |  | 3 | [12 empty] | VV | 1 | 4 | True | 1 | ROZPOCET
6 | K | 2.005 | Kondenzační jednotka HCYU 2004 XRV --1 Plus | ks | 1 |  | 0 |  |  | základní |  | 0 | 0 | 0 | 0 | 0 | 4 | K | 1 |  |  |  | ROZPOCET | 0 | 0 | 0 | 0 | 0 | 1 | 0 | 4 | -1677841173
| PP |  | Kondenzační jednotka HCYU 2004 XRV --1 Plus | [14 empty] | PP | 1
| P |  | Poznámka k položce: Dodávka a montáž vč.zprovoznění Typ uvedeného zařízení je nutné považovat za referenční a vzhledem k tomu, že tuto položku nelze lépe obecně specifikovat, může být nahrazeno výrobkem s vlastnostmi obdobnými nebo lepšími. | [14 empty] | P | 1
| VV |  | 1 |  | 1 | [12 empty] | VV | 1 | 2 | True | 0 | ROZPOCET
| VV |  | Součet |  | 1 | [12 empty] | VV | 1 | 4 | True | 1 | ROZPOCET
7 | K | 2.005a | Regulační modul (VZT-kit) HAHU 9-20 XRV-R | ks | 1 |  | 0 |  |  | základní |  | 0 | 0 | 0 | 0 | 0 | 4 | K | 1 |  |  |  | ROZPOCET | 0 | 0 | 0 | 0 | 0 | 1 | 0 | 4 | -2012787913
| PP |  | Regulační modul (VZT-kit) HAHU 9-20 XRV-R | [14 empty] | PP | 1
| P |  | Poznámka k položce: Dodávka a montáž vč.zprovoznění Typ uvedeného zařízení je nutné považovat za referenční a vzhledem k tomu, že tuto položku nelze lépe obecně specifikovat, může být nahrazeno výrobkem s vlastnostmi obdobnými nebo lepšími. | [14 empty] | P | 1
| VV |  | 1 |  | 1 | [12 empty] | VV | 1 | 2 | True | 0 | ROZPOCET
| VV |  | Součet |  | 1 | [12 empty] | VV | 1 | 4 | True | 1 | ROZPOCET
8 | K | 2.006 | Cu potrubí chladiva včetně izolace a armatur (2-35m) | mb | 70 |  | 0 |  |  | základní |  | 0 | 0 | 0 | 0 | 0 | 4 | K | 1 |  |  |  | ROZPOCET | 0 | 0 | 0 | 0 | 0 | 1 | 0 | 4 | 1454315145
| PP |  | Cu potrubí chladiva včetně izolace a armatur (2-35m) | [14 empty] | PP | 1
| P |  | Poznámka k položce: Dodávka a montáž | [14 empty] | P | 1
| VV |  | 70 |  | 70 | [12 empty] | VV | 1 | 2 | True | 0 | ROZPOCET
| VV |  | Součet |  | 70 | [12 empty] | VV | 1 | 4 | True | 1 | ROZPOCET
9 | K | 2.007 - | Potrubí čtyřhranné - rovné SK I s=0,5-0,8mm pozink plech | m2 | 23 |  | 0 |  |  | základní |  | 0 | 0 | 0 | 0 | 0 | 4 | K | 1 |  |  |  | ROZPOCET | 0 | 0 | 0 | 0 | 0 | 1 | 0 | 4 | 625344878
| PP |  | Potrubí čtyřhranné - rovné SK I s=0,5-0,8mm pozink plech | [14 empty] | PP | 1
| P |  | Poznámka k položce: Dodávka a montáž | [14 empty] | P | 1
| VV |  | 23 |  | 23 | [12 empty] | VV | 1 | 2 | True | 0 | ROZPOCET
| VV |  | Součet |  | 23 | [12 empty] | VV | 1 | 4 | True | 1 | ROZPOCET
10 | K | 2.029 | Potrubí čtyřhranné-tvarovky SK I s=0,5-0,8mm pozink plech | m2 | 12 |  | 0 |  |  | základní |  | 0 | 0 | 0 | 0 | 0 | 4 | K | 1 |  |  |  | ROZPOCET | 0 | 0 | 0 | 0 | 0 | 1 | 0 | 4 | -2066968157
| PP |  | Potrubí čtyřhranné-tvarovky SK I s=0,5-0,8mm pozink plech | [14 empty] | PP | 1
| P |  | Poznámka k položce: Dodávka a montáž | [14 empty] | P | 1
| VV |  | 12 |  | 12 | [12 empty] | VV | 1 | 2 | True | 0 | ROZPOCET
| VV |  | Součet |  | 12 | [12 empty] | VV | 1 | 4 | True | 1 | ROZPOCET
11 | K | 2.033 | Větrací jednotka odvodní VENTO Ex 80-50 QLO=4250m3/h | ks | 1 |  | 0 |  |  | základní |  | 0 | 0 | 0 | 0 | 0 | 4 | K | 1 |  |  |  | ROZPOCET | 0 | 0 | 0 | 0 | 0 | 1 | 0 | 4 | 1688973176
| PP |  | Větrací jednotka odvodní VENTO Ex 80-50 QLO=4250m3/h | [14 empty] | PP | 1
| P |  | Poznámka k položce: Dodávka a montáž vč.zprovoznění Typ uvedeného zařízení je nutné považovat za referenční a vzhledem k tomu, že tuto položku nelze lépe obecně specifikovat, může být nahrazeno výrobkem s vlastnostmi obdobnými nebo lepšími. | [14 empty] | P | 1
| VV |  | 1 |  | 1 | [12 empty] | VV | 1 | 2 | True | 0 | ROZPOCET
| VV |  | Součet |  | 1 | [12 empty] | VV | 1 | 4 | True | 1 | ROZPOCET
12 | K | 2.033a | Komponenty MaR | ks | 1 |  | 0 |  |  | základní |  | 0 | 0 | 0 | 0 | 0 | 4 | K | 1 |  |  |  | ROZPOCET | 0 | 0 | 0 | 0 | 0 | 1 | 0 | 4 | 1635180277
| PP |  | Komponenty MaR | [14 empty] | PP | 1
| P |  | Poznámka k položce: Dodávka a montáž vč.zprovoznění | [14 empty] | P | 1
| VV |  | 1 |  | 1 | [12 empty] | VV | 1 | 2 | True | 0 | ROZPOCET
| VV |  | Součet |  | 1 | [12 empty] | VV | 1 | 4 | True | 1 | ROZPOCET
13 | K | 2.034 | Regulátor variabilního průtoku VAV TVR Ex/200/S1S/145-1000 | ks | 5 |  | 0 |  |  | základní |  | 0 | 0 | 0 | 0 | 0 | 4 | K | 1 |  |  |  | ROZPOCET | 0 | 0 | 0 | 0 | 0 | 1 | 0 | 4 | 1822425989
| PP |  | Regulátor variabilního průtoku VAV TVR Ex/200/S1S/145-1000 | [14 empty] | PP | 1
| P |  | Poznámka k položce: Dodávka a montáž vč.zprovoznění Typ uvedeného zařízení je nutné považovat za referenční a vzhledem k tomu, že tuto položku nelze lépe obecně specifikovat, může být nahrazeno výrobkem s vlastnostmi obdobnými nebo lepšími. | [14 empty] | P | 1
| VV |  | 5 |  | 5 | [12 empty] | VV | 1 | 2 | True | 0 | ROZPOCET
| VV |  | Součet |  | 5 | [12 empty] | VV | 1 | 4 | True | 1 | ROZPOCET
14 | K | 2.037- | Potrubí čtyřhranné rovné SK I s=0,5-0,8mm pozink plech | m2 | 45 |  | 0 |  |  | základní |  | 0 | 0 | 0 | 0 | 0 | 4 | K | 1 |  |  |  | ROZPOCET | 0 | 0 | 0 | 0 | 0 | 1 | 0 | 4 | -1268235546
| PP |  | Potrubí čtyřhranné rovné SK I s=0,5-0,8mm pozink plech | [14 empty] | PP | 1
| P |  | Poznámka k položce: Dodávka a montáž | [14 empty] | P | 1
| VV |  | 45 |  | 45 | [12 empty] | VV | 1 | 2 | True | 0 | ROZPOCET
| VV |  | Součet |  | 45 | [12 empty] | VV | 1 | 4 | True | 1 | ROZPOCET
15 | K | 2.081 | Potrubí čtyřhranné -tvarovky SK I s=0,5-0,8mm pozink.plech | m2 | 21 |  | 0 |  |  | základní |  | 0 | 0 | 0 | 0 | 0 | 4 | K | 1 |  |  |  | ROZPOCET | 0 | 0 | 0 | 0 | 0 | 1 | 0 | 4 | 1049053896
| PP |  | Potrubí čtyřhranné -tvarovky SK I s=0,5-0,8mm pozink.plech | [14 empty] | PP | 1
| P |  | Poznámka k položce: Dodávka a montáž | [14 empty] | P | 1
| VV |  | 21 |  | 21 | [12 empty] | VV | 1 | 2 | True | 0 | ROZPOCET
| VV |  | Součet |  | 21 | [12 empty] | VV | 1 | 4 | True | 1 | ROZPOCET
16 | K | 2.082 | Tepelná izolace potrubí tl.20mm s obalem ALU folií | m2 | 34 |  | 0 |  |  | základní |  | 0 | 0 | 0 | 0 | 0 | 4 | K | 1 |  |  |  | ROZPOCET | 0 | 0 | 0 | 0 | 0 | 1 | 0 | 4 | 1895055520
| PP |  | Tepelná izolace potrubí tl.20mm s obalem ALU folií | [14 empty] | PP | 1
| P |  | Poznámka k položce: Dodávka a montáž | [14 empty] | P | 1
| VV |  | 34 |  | 34 | [12 empty] | VV | 1 | 2 | True | 0 | ROZPOCET
| VV |  | Součet |  | 34 | [12 empty] | VV | 1 | 4 | True | 1 | ROZPOCET
17 | K | 2.083 | Tepelná izolace potrubí tl.40mm s obalem ALU folií | m2 | 6 |  | 0 |  |  | základní |  | 0 | 0 | 0 | 0 | 0 | 4 | K | 1 |  |  |  | ROZPOCET | 0 | 0 | 0 | 0 | 0 | 1 | 0 | 4 | -104488727
| PP |  | Tepelná izolace potrubí tl.40mm s obalem ALU folií | [14 empty] | PP | 1
| P |  | Poznámka k položce: Dodávka a montáž | [14 empty] | P | 1
| VV |  | 6 |  | 6 | [12 empty] | VV | 1 | 2 | True | 0 | ROZPOCET
| VV |  | Součet |  | 6 | [12 empty] | VV | 1 | 4 | True | 1 | ROZPOCET

## SO 03.3 - Laboratorní dig...
{bd13924f-afc3-4d71-85e7-601a64d012b6}
2
| KRYCÍ LIST SOUPISU PRACÍ | [7 empty] | v --- níže se nacházejí doplnkové a pomocné údaje k sestavám --- v | [8 empty] | False
Stavba:
Vytvoření laboratoří FŽP- UNICRE
Objekt:
SO 03 - Vzduchotechnika
Soupis:
SO 03.3 - Laboratorní digestoře v m.č.1.09b a 1.09c
| KSO: |  |  |  |  | CC-CZ:
| Místo: |  | Ústí nad Labem |  |  | Datum: | 10. 5. 2023
| Zadavatel: |  |  |  |  | IČ: | 44555601
|  | UJEP, Pasteurova 3632/15, 400 96 Ústí nad Labem |  |  |  | DIČ: | CZ44555601
| Uchazeč: |  |  |  |  | IČ: | Vyplň údaj
|  | Vyplň údaj |  |  |  | DIČ: | Vyplň údaj
| Projektant: |  |  |  |  | IČ: | 250 285 88
|  | Correct BC, s.r.o., El.Krásnohorské 1339/15, UL |  |  |  | DIČ: | CZ 25028588
| Zpracovatel: |  |  |  |  | IČ: | 25028588
|  | Correct BC, s.r.o., El.Krásnohorské 1339/15, UL |  |  |  | DIČ: | CZ25028588
Poznámka:
| Cena bez DPH | [5 empty] | 0
|  |  | Základ daně |  |  | Sazba daně | Výše daně
| DPH | základní | 0 |  |  | 21% | 0
|  | snížená | 0 |  |  | 15% | 0
|  | zákl. přenesená | 0 |  |  | 21% | 0
|  | sníž. přenesená | 0 |  |  | 15% | 0
|  | nulová | 0 |  |  | 0% | 0
| Cena s DPH |  |  | v | CZK |  | 0
REKAPITULACE ČLENĚNÍ SOUPISU PRACÍ
Stavba:
Vytvoření laboratoří FŽP- UNICRE
Objekt:
SO 03 - Vzduchotechnika
Soupis:
SO 03.3 - Laboratorní digestoře v m.č.1.09b a 1.09c
Místo: |  |  | Ústí nad Labem |  |  | Datum: | 10. 5. 2023
Zadavatel: |  |  | UJEP, Pasteurova 3632/15, 400 96 Ústí nad Labem |  |  | Projektant: | Correct BC, s.r.o., El.Krásnohorské 1339/15, UL
Uchazeč: |  |  | Vyplň údaj |  |  | Zpracovatel: | Correct BC, s.r.o., El.Krásnohorské 1339/15, UL
Kód dílu - Popis | [6 empty] | Cena celkem [CZK]
Náklady stavby celkem | [6 empty] | 0 | [11 empty] | -1
| D1 - 3.Laboratorní digestoře v m.č.: 1.09b a 1.09c | [5 empty] | 0
SOUPIS PRACÍ
Stavba:
Vytvoření laboratoří FŽP- UNICRE
Objekt:
SO 03 - Vzduchotechnika
Soupis:
SO 03.3 - Laboratorní digestoře v m.č.1.09b a 1.09c
Místo: |  |  | Ústí nad Labem |  |  | Datum: | 10. 5. 2023
Zadavatel: |  |  | UJEP, Pasteurova 3632/15, 400 96 Ústí nad Labem |  |  | Projektant: | Correct BC, s.r.o., El.Krásnohorské 1339/15, UL
Uchazeč: |  |  | Vyplň údaj |  |  | Zpracovatel: | Correct BC, s.r.o., El.Krásnohorské 1339/15, UL
PČ | Typ | Kód | Popis | MJ | Množství | J.cena [CZK] | Cena celkem [CZK] | Cenová soustava |  | DPH | J. Nh [h] | Nh celkem [h] | J. hmotnost [t] | Hmotnost celkem [t] | J. suť [t] | Suť Celkem [t]
Náklady soupisu celkem | [6 empty] | 0 |  |  |  |  | 0 |  | 0 |  | 0 |  | D | -1 | [10 empty] | 0
| D | D1 | 3.Laboratorní digestoře v m.č.: 1.09b a 1.09c |  |  |  | 0 |  |  |  |  | 0 |  | 0 |  | 0 | 2 | D | 0 |  |  |  | ROZPOCET | [6 empty] | 0
1 | K | 3.001 | Větrací jednotka přívodní Vento 70-40, QLP= 3020m3h-1 +TO + př.chl.+T | ks | 1 |  | 0 |  |  | základní |  | 0 | 0 | 0 | 0 | 0 | 4 | K | 1 |  |  |  | ROZPOCET | 0 | 0 | 0 | 0 | 0 | 1 | 0 | 4 | 1181515463
| PP |  | Větrací jednotka přívodní Vento 70-40, QLP= 3020m3h-1 +TO + př.chl.+T | [14 empty] | PP | 1
| P |  | Poznámka k položce: Dodávka a montáž vč.zprovoznění Typ uvedeného zařízení je nutné považovat za referenční a vzhledem k tomu, že tuto položku nelze lépe obecně specifikovat, může být nahrazeno výrobkem s vlastnostmi obdobnými nebo lepšími. | [14 empty] | P | 1
| VV |  | 1 |  | 1 | [12 empty] | VV | 1 | 2 | True | 0 | ROZPOCET
| VV |  | Součet |  | 1 | [12 empty] | VV | 1 | 4 | True | 1 | ROZPOCET
3 | K | 3.001a | RaM pro kompletní zařízení č.3 (přívod + odvod) | ks | 1 |  | 0 |  |  | základní |  | 0 | 0 | 0 | 0 | 0 | 4 | K | 1 |  |  |  | ROZPOCET | 0 | 0 | 0 | 0 | 0 | 1 | 0 | 4 | 430361251
| PP |  | RaM pro kompletní zařízení č.3 (přívod + odvod) | [14 empty] | PP | 1
| P |  | Poznámka k položce: Dodávka a montáž vč.zprovoznění | [14 empty] | P | 1
| VV |  | 1 |  | 1 | [12 empty] | VV | 1 | 2 | True | 0 | ROZPOCET
| VV |  | Součet |  | 1 | [12 empty] | VV | 1 | 4 | True | 1 | ROZPOCET
2 | K | 3.002 | Protihluková žaluzie PHZE- 800*630/300/ZN | ks | 1 |  | 0 |  |  | základní |  | 0 | 0 | 0 | 0 | 0 | 4 | K | 1 |  |  |  | ROZPOCET | 0 | 0 | 0 | 0 | 0 | 1 | 0 | 4 | 1470571888
| PP |  | Protihluková žaluzie PHZE- 800*630/300/ZN | [14 empty] | PP | 1
| P |  | Poznámka k položce: Dodávka a montáž vč.zprovoznění Typ uvedeného zařízení je nutné považovat za referenční s tím, že je možné jej nahradit jiným výrobkem se stejnými nebo lepšími technickými parametry a specifikací. | [14 empty] | P | 1
| VV |  | 1 |  | 1 | [12 empty] | VV | 1 | 2 | True | 0 | ROZPOCET
| VV |  | Součet |  | 1 | [12 empty] | VV | 1 | 4 | True | 1 | ROZPOCET
4 | K | 3.003 | Regulátor konstantního průtoku RPMC-K 400*200 285/1510 I TPM 106 | ks | 2 |  | 0 |  |  | základní |  | 0 | 0 | 0 | 0 | 0 | 4 | K | 1 |  |  |  | ROZPOCET | 0 | 0 | 0 | 0 | 0 | 1 | 0 | 4 | 779198898
| PP |  | Regulátor konstantního průtoku RPMC-K 400*200 285/1510 I TPM 106 | [14 empty] | PP | 1
| P |  | Poznámka k položce: Dodávka a montáž vč.zprovoznění Typ uvedeného zařízení je nutné považovat za referenční a vzhledem k tomu, že tuto položku nelze lépe obecně specifikovat, může být nahrazeno výrobkem s vlastnostmi obdobnými nebo lepšími. | [14 empty] | P | 1
| VV |  | 2 |  | 2 | [12 empty] | VV | 1 | 2 | True | 0 | ROZPOCET
| VV |  | Součet |  | 2 | [12 empty] | VV | 1 | 4 | True | 1 | ROZPOCET
6 | K | 3.004 | Kondenzační jednotka HCNU 1406 XRV | ks | 1 |  | 0 |  |  | základní |  | 0 | 0 | 0 | 0 | 0 | 4 | K | 1 |  |  |  | ROZPOCET | 0 | 0 | 0 | 0 | 0 | 1 | 0 | 4 | 561125437
| PP |  | Kondenzační jednotka HCNU 1406 XRV | [14 empty] | PP | 1
| P |  | Poznámka k položce: Dodávka a montáž vč.zprovoznění Typ uvedeného zařízení je nutné považovat za referenční a vzhledem k tomu, že tuto položku nelze lépe obecně specifikovat, může být nahrazeno výrobkem s vlastnostmi obdobnými nebo lepšími. | [14 empty] | P | 1
| VV |  | 1 |  | 1 | [12 empty] | VV | 1 | 2 | True | 0 | ROZPOCET
| VV |  | Součet |  | 1 | [12 empty] | VV | 1 | 4 | True | 1 | ROZPOCET
7 | K | 3.004a | Regulační modul (VZT-kit) HAHU 9-20 XRV-R | ks | 1 |  | 0 |  |  | základní |  | 0 | 0 | 0 | 0 | 0 | 4 | K | 1 |  |  |  | ROZPOCET | 0 | 0 | 0 | 0 | 0 | 1 | 0 | 4 | 690727721
| PP |  | Regulační modul (VZT-kit) HAHU 9-20 XRV-R | [14 empty] | PP | 1
| P |  | Poznámka k položce: Dodávka a montáž vč.zprovoznění Typ uvedeného zařízení je nutné považovat za referenční a vzhledem k tomu, že tuto položku nelze lépe obecně specifikovat, může být nahrazeno výrobkem s vlastnostmi obdobnými nebo lepšími. | [14 empty] | P | 1
| VV |  | 1 |  | 1 | [12 empty] | VV | 1 | 2 | True | 0 | ROZPOCET
| VV |  | Součet |  | 1 | [12 empty] | VV | 1 | 4 | True | 1 | ROZPOCET
8 | K | 3.005 | Cu potrubí chladiva včetně izolace a armatur (2*15m) | mb | 30 |  | 0 |  |  | základní |  | 0 | 0 | 0 | 0 | 0 | 4 | K | 1 |  |  |  | ROZPOCET | 0 | 0 | 0 | 0 | 0 | 1 | 0 | 4 | -594809730
| PP |  | Cu potrubí chladiva včetně izolace a armatur (2-35m) | [14 empty] | PP | 1
| P |  | Poznámka k položce: Dodávka a montáž | [14 empty] | P | 1
| VV |  | 30 |  | 30 | [12 empty] | VV | 1 | 2 | True | 0 | ROZPOCET
| VV |  | Součet |  | 30 | [12 empty] | VV | 1 | 4 | True | 1 | ROZPOCET
9 | K | 3.006 - | Potrubí čtyřhranné - rovné SK I s=0,5-0,8mm pozink plech | m2 | 31 |  | 0 |  |  | základní |  | 0 | 0 | 0 | 0 | 0 | 4 | K | 1 |  |  |  | ROZPOCET | 0 | 0 | 0 | 0 | 0 | 1 | 0 | 4 | 450844776
| PP |  | Potrubí čtyřhranné - rovné SK I s=0,5-0,8mm pozink plech | [14 empty] | PP | 1
| P |  | Poznámka k položce: Dodávka a montáž | [14 empty] | P | 1
| VV |  | 31 |  | 31 | [12 empty] | VV | 1 | 2 | True | 0 | ROZPOCET
| VV |  | Součet |  | 31 | [12 empty] | VV | 1 | 4 | True | 1 | ROZPOCET
10 | K | 3.007 | Potrubí čtyřhranné-tvarovky SK I s=0,5-0,8mm pozink plech | m2 | 15 |  | 0 |  |  | základní |  | 0 | 0 | 0 | 0 | 0 | 4 | K | 1 |  |  |  | ROZPOCET | 0 | 0 | 0 | 0 | 0 | 1 | 0 | 4 | -1982858511
| PP |  | Potrubí čtyřhranné-tvarovky SK I s=0,5-0,8mm pozink plech | [14 empty] | PP | 1
| P |  | Poznámka k položce: Dodávka a montáž | [14 empty] | P | 1
| VV |  | 15 |  | 15 | [12 empty] | VV | 1 | 2 | True | 0 | ROZPOCET
| VV |  | Součet |  | 15 | [12 empty] | VV | 1 | 4 | True | 1 | ROZPOCET
11 | K | 3.034 | Větrací jednotka odvodní VENTO Ex 70-40 QLO= 3020m3/h | ks | 1 |  | 0 |  |  | základní |  | 0 | 0 | 0 | 0 | 0 | 4 | K | 1 |  |  |  | ROZPOCET | 0 | 0 | 0 | 0 | 0 | 1 | 0 | 4 | -1389117969
| PP |  | Větrací jednotka odvodní VENTO Ex 70-40 QLO= 3020m3/h | [14 empty] | PP | 1
| P |  | Poznámka k položce: Dodávka a montáž vč.zprovoznění Typ uvedeného zařízení je nutné považovat za referenční a vzhledem k tomu, že tuto položku nelze lépe obecně specifikovat, může být nahrazeno výrobkem s vlastnostmi obdobnými nebo lepšími. | [14 empty] | P | 1
| VV |  | 1 |  | 1 | [12 empty] | VV | 1 | 2 | True | 0 | ROZPOCET
| VV |  | Součet |  | 1 | [12 empty] | VV | 1 | 4 | True | 1 | ROZPOCET
12 | K | 3.034a | Komponenty MaR | ks | 1 |  | 0 |  |  | základní |  | 0 | 0 | 0 | 0 | 0 | 4 | K | 1 |  |  |  | ROZPOCET | 0 | 0 | 0 | 0 | 0 | 1 | 0 | 4 | 1583986134
| PP |  | Komponenty MaR | [14 empty] | PP | 1
| P |  | Poznámka k položce: Dodávka a montáž vč.zprovoznění | [14 empty] | P | 1
| VV |  | 1 |  | 1 | [12 empty] | VV | 1 | 2 | True | 0 | ROZPOCET
| VV |  | Součet |  | 1 | [12 empty] | VV | 1 | 4 | True | 1 | ROZPOCET
13 | K | 3.035 | Regulátor variabilního průtoku VAV TVR Ex/250/S1S/285-1510 | ks | 2 |  | 0 |  |  | základní |  | 0 | 0 | 0 | 0 | 0 | 4 | K | 1 |  |  |  | ROZPOCET | 0 | 0 | 0 | 0 | 0 | 1 | 0 | 4 | -223952633
| PP |  | Regulátor variabilního průtoku VAV TVR Ex/250/S1S/285-1510 | [14 empty] | PP | 1
| P |  | Poznámka k položce: Dodávka a montáž vč.zprovoznění Typ uvedeného zařízení je nutné považovat za referenční a vzhledem k tomu, že tuto položku nelze lépe obecně specifikovat, může být nahrazeno výrobkem s vlastnostmi obdobnými nebo lepšími. | [14 empty] | P | 1
| VV |  | 2 |  | 2 | [12 empty] | VV | 1 | 2 | True | 0 | ROZPOCET
| VV |  | Součet |  | 2 | [12 empty] | VV | 1 | 4 | True | 1 | ROZPOCET
14 | K | 3.036- | Potrubí čtyřhranné rovné SK I s=0,5-0,8mm pozink plech | m2 | 32 |  | 0 |  |  | základní |  | 0 | 0 | 0 | 0 | 0 | 4 | K | 1 |  |  |  | ROZPOCET | 0 | 0 | 0 | 0 | 0 | 1 | 0 | 4 | 393602276
| PP |  | Potrubí čtyřhranné rovné SK I s=0,5-0,8mm pozink plech | [14 empty] | PP | 1
| P |  | Poznámka k položce: Dodávka a montáž | [14 empty] | P | 1
| VV |  | 32 |  | 32 | [12 empty] | VV | 1 | 2 | True | 0 | ROZPOCET
| VV |  | Součet |  | 32 | [12 empty] | VV | 1 | 4 | True | 1 | ROZPOCET
15 | K | 3.085 | Potrubí čtyřhranné -tvarovky SK I s=0,5-0,8mm pozink.plech | m2 | 13 |  | 0 |  |  | základní |  | 0 | 0 | 0 | 0 | 0 | 4 | K | 1 |  |  |  | ROZPOCET | 0 | 0 | 0 | 0 | 0 | 1 | 0 | 4 | 1276628327
| PP |  | Potrubí čtyřhranné -tvarovky SK I s=0,5-0,8mm pozink.plech | [14 empty] | PP | 1
| P |  | Poznámka k položce: Dodávka a montáž | [14 empty] | P | 1
| VV |  | 13 |  | 13 | [12 empty] | VV | 1 | 2 | True | 0 | ROZPOCET
| VV |  | Součet |  | 13 | [12 empty] | VV | 1 | 4 | True | 1 | ROZPOCET
16 | K | 3.066 | Tepelná izolace potrubí tl.20mm s obalem ALU folií | m2 | 43 |  | 0 |  |  | základní |  | 0 | 0 | 0 | 0 | 0 | 4 | K | 1 |  |  |  | ROZPOCET | 0 | 0 | 0 | 0 | 0 | 1 | 0 | 4 | -969666106
| PP |  | Tepelná izolace potrubí tl.20mm s obalem ALU folií | [14 empty] | PP | 1
| P |  | Poznámka k položce: Dodávka a montáž | [14 empty] | P | 1
| VV |  | 43 |  | 43 | [12 empty] | VV | 1 | 2 | True | 0 | ROZPOCET
| VV |  | Součet |  | 43 | [12 empty] | VV | 1 | 4 | True | 1 | ROZPOCET
17 | K | 3.067 | Tepelná izolace potrubí tl.40mm s obalem ALU folií | m2 | 7 |  | 0 |  |  | základní |  | 0 | 0 | 0 | 0 | 0 | 4 | K | 1 |  |  |  | ROZPOCET | 0 | 0 | 0 | 0 | 0 | 1 | 0 | 4 | -1931075444
| PP |  | Tepelná izolace potrubí tl.40mm s obalem ALU folií | [14 empty] | PP | 1
| P |  | Poznámka k položce: Dodávka a montáž | [14 empty] | P | 1
| VV |  | 7 |  | 7 | [12 empty] | VV | 1 | 2 | True | 0 | ROZPOCET
| VV |  | Součet |  | 7 | [12 empty] | VV | 1 | 4 | True | 1 | ROZPOCET

## SO 03.4 - Spodní skříňky ...
{bdfe0a05-9fce-42d8-8742-af3827f9798f}
2
| KRYCÍ LIST SOUPISU PRACÍ | [7 empty] | v --- níže se nacházejí doplnkové a pomocné údaje k sestavám --- v | [8 empty] | False
Stavba:
Vytvoření laboratoří FŽP- UNICRE
Objekt:
SO 03 - Vzduchotechnika
Soupis:
SO 03.4 - Spodní skříňky digestoří
| KSO: |  |  |  |  | CC-CZ:
| Místo: |  | Ústí nad Labem |  |  | Datum: | 10. 5. 2023
| Zadavatel: |  |  |  |  | IČ: | 44555601
|  | UJEP, Pasteurova 3632/15, 400 96 Ústí nad Labem |  |  |  | DIČ: | CZ44555601
| Uchazeč: |  |  |  |  | IČ: | Vyplň údaj
|  | Vyplň údaj |  |  |  | DIČ: | Vyplň údaj
| Projektant: |  |  |  |  | IČ: | 250 285 88
|  | Correct BC, s.r.o., El.Krásnohorské 1339/15, UL |  |  |  | DIČ: | CZ 25028588
| Zpracovatel: |  |  |  |  | IČ: | 25028588
|  | Correct BC, s.r.o., El.Krásnohorské 1339/15, UL |  |  |  | DIČ: | CZ25028588
Poznámka:
| Cena bez DPH | [5 empty] | 0
|  |  | Základ daně |  |  | Sazba daně | Výše daně
| DPH | základní | 0 |  |  | 21% | 0
|  | snížená | 0 |  |  | 15% | 0
|  | zákl. přenesená | 0 |  |  | 21% | 0
|  | sníž. přenesená | 0 |  |  | 15% | 0
|  | nulová | 0 |  |  | 0% | 0
| Cena s DPH |  |  | v | CZK |  | 0
REKAPITULACE ČLENĚNÍ SOUPISU PRACÍ
Stavba:
Vytvoření laboratoří FŽP- UNICRE
Objekt:
SO 03 - Vzduchotechnika
Soupis:
SO 03.4 - Spodní skříňky digestoří
Místo: |  |  | Ústí nad Labem |  |  | Datum: | 10. 5. 2023
Zadavatel: |  |  | UJEP, Pasteurova 3632/15, 400 96 Ústí nad Labem |  |  | Projektant: | Correct BC, s.r.o., El.Krásnohorské 1339/15, UL
Uchazeč: |  |  | Vyplň údaj |  |  | Zpracovatel: | Correct BC, s.r.o., El.Krásnohorské 1339/15, UL
Kód dílu - Popis | [6 empty] | Cena celkem [CZK]
Náklady stavby celkem | [6 empty] | 0 | [11 empty] | -1
| D1 - 4.Spodní skříňky digestoří | [5 empty] | 0
SOUPIS PRACÍ
Stavba:
Vytvoření laboratoří FŽP- UNICRE
Objekt:
SO 03 - Vzduchotechnika
Soupis:
SO 03.4 - Spodní skříňky digestoří
Místo: |  |  | Ústí nad Labem |  |  | Datum: | 10. 5. 2023
Zadavatel: |  |  | UJEP, Pasteurova 3632/15, 400 96 Ústí nad Labem |  |  | Projektant: | Correct BC, s.r.o., El.Krásnohorské 1339/15, UL
Uchazeč: |  |  | Vyplň údaj |  |  | Zpracovatel: | Correct BC, s.r.o., El.Krásnohorské 1339/15, UL
PČ | Typ | Kód | Popis | MJ | Množství | J.cena [CZK] | Cena celkem [CZK] | Cenová soustava |  | DPH | J. Nh [h] | Nh celkem [h] | J. hmotnost [t] | Hmotnost celkem [t] | J. suť [t] | Suť Celkem [t]
Náklady soupisu celkem | [6 empty] | 0 |  |  |  |  | 0 |  | 0 |  | 0 |  | D | -1 | [10 empty] | 0
| D | D1 | 4.Spodní skříňky digestoří |  |  |  | 0 |  |  |  |  | 0 |  | 0 |  | 0 | 2 | D | 0 |  |  |  | ROZPOCET | [6 empty] | 0
1 | K | 4.001 | Ventilační nástavec pro Ex-ZONE model HF.EA | ks | 7 |  | 0 |  |  | základní |  | 0 | 0 | 0 | 0 | 0 | 4 | K | 1 |  |  |  | ROZPOCET | 0 | 0 | 0 | 0 | 0 | 1 | 0 | 4 | -398314684
| PP |  | Ventilační nástavec pro Ex-ZONE model HF.EA | [14 empty] | PP | 1
| P |  | Poznámka k položce: Dodávka a montáž vč.zprovoznění Typ uvedeného zařízení je nutné považovat za referenční s tím, že je možné jej nahradit jiným výrobkem se stejnými nebo lepšími technickými parametry a specifikací. | [14 empty] | P | 1
| VV |  | 7 |  | 7 | [12 empty] | VV | 1 | 2 | True | 0 | ROZPOCET
| VV |  | Součet |  | 7 | [12 empty] | VV | 1 | 4 | True | 1 | ROZPOCET
2 | K | 4.002 | Ohebná hadice Sonodec 25-75mm*10m | ks | 2 |  | 0 |  |  | základní |  | 0 | 0 | 0 | 0 | 0 | 4 | K | 1 |  |  |  | ROZPOCET | 0 | 0 | 0 | 0 | 0 | 1 | 0 | 4 | -263963530
| PP |  | Ohebná hadice Sonodec 25-75mm*10m | [14 empty] | PP | 1
| P |  | Poznámka k položce: Dodávka a montáž vč.zprovoznění Typ uvedeného zařízení je nutné považovat za referenční s tím, že je možné jej nahradit jiným výrobkem se stejnými nebo lepšími technickými parametry a specifikací. | [14 empty] | P | 1
| VV |  | 2 |  | 2 | [12 empty] | VV | 1 | 2 | True | 0 | ROZPOCET
| VV |  | Součet |  | 2 | [12 empty] | VV | 1 | 4 | True | 1 | ROZPOCET
3 | K | 4.003 | Regulační klapka RKKM 200 SL.46 TPM 03/03 | ks | 1 |  | 0 |  |  | základní |  | 0 | 0 | 0 | 0 | 0 | 4 | K | 1 |  |  |  | ROZPOCET | 0 | 0 | 0 | 0 | 0 | 1 | 0 | 4 | 687066644
| PP |  | Regulační klapka RKKM 200 SL.46 TPM 03/03 | [14 empty] | PP | 1
| P |  | Poznámka k položce: Dodávka a montáž vč.zprovoznění Typ uvedeného zařízení je nutné považovat za referenční s tím, že je možné jej nahradit jiným výrobkem se stejnými nebo lepšími technickými parametry a specifikací. | [14 empty] | P | 1
| VV |  | 1 |  | 1 | [12 empty] | VV | 1 | 2 | True | 0 | ROZPOCET
| VV |  | Součet |  | 1 | [12 empty] | VV | 1 | 4 | True | 1 | ROZPOCET
4 | K | 4.004 | Oblouk SPIRO 30°segmentový D75 | ks | 1 |  | 0 |  |  | základní |  | 0 | 0 | 0 | 0 | 0 | 4 | K | 1 |  |  |  | ROZPOCET | 0 | 0 | 0 | 0 | 0 | 1 | 0 | 4 | -294364539
| PP |  | Oblouk SPIRO 30°segmentový D75 | [14 empty] | PP | 1
| P |  | Poznámka k položce: Dodávka a montáž | [14 empty] | P | 1
| VV |  | 1 |  | 1 | [12 empty] | VV | 1 | 2 | True | 0 | ROZPOCET
| VV |  | Součet |  | 1 | [12 empty] | VV | 1 | 4 | True | 1 | ROZPOCET
5 | K | 4.005 | Oblouk SPIRO 90° segmentový D75 | ks | 8 |  | 0 |  |  | základní |  | 0 | 0 | 0 | 0 | 0 | 4 | K | 1 |  |  |  | ROZPOCET | 0 | 0 | 0 | 0 | 0 | 1 | 0 | 4 | -1051287991
| PP |  | Oblouk SPIRO 90° segmentový D75 | [14 empty] | PP | 1
| P |  | Poznámka k položce: Dodávka a montáž | [14 empty] | P | 1
| VV |  | 8 |  | 8 | [12 empty] | VV | 1 | 2 | True | 0 | ROZPOCET
| VV |  | Součet |  | 8 | [12 empty] | VV | 1 | 4 | True | 1 | ROZPOCET
6 | K | 4.006 | Oblouk SPIRO 15° segmentový D75 | ks | 2 |  | 0 |  |  | základní |  | 0 | 0 | 0 | 0 | 0 | 4 | K | 1 |  |  |  | ROZPOCET | 0 | 0 | 0 | 0 | 0 | 1 | 0 | 4 | 1159441565
| PP |  | Oblouk SPIRO 15° segmentový D75 | [14 empty] | PP | 1
| P |  | Poznámka k položce: Dodávka a montáž | [14 empty] | P | 1
| VV |  | 2 |  | 2 | [12 empty] | VV | 1 | 2 | True | 0 | ROZPOCET
| VV |  | Součet |  | 2 | [12 empty] | VV | 1 | 4 | True | 1 | ROZPOCET
7 | K | 4.007 | Oblouk SPIRO 45° segmentový D75 | ks | 9 |  | 0 |  |  | základní |  | 0 | 0 | 0 | 0 | 0 | 4 | K | 1 |  |  |  | ROZPOCET | 0 | 0 | 0 | 0 | 0 | 1 | 0 | 4 | 1857170608
| PP |  | Oblouk SPIRO 45° segmentový D75 | [14 empty] | PP | 1
| P |  | Poznámka k položce: Dodávka a montáž | [14 empty] | P | 1
| VV |  | 9 |  | 9 | [12 empty] | VV | 1 | 2 | True | 0 | ROZPOCET
| VV |  | Součet |  | 9 | [12 empty] | VV | 1 | 4 | True | 1 | ROZPOCET
8 | K | 4.008 | Přechod osový asymetrický 125-75 | ks | 1 |  | 0 |  |  | základní |  | 0 | 0 | 0 | 0 | 0 | 4 | K | 1 |  |  |  | ROZPOCET | 0 | 0 | 0 | 0 | 0 | 1 | 0 | 4 | -577283362
| PP |  | Přechod osový asymetrický 125-75 | [14 empty] | PP | 1
| P |  | Poznámka k položce: Dodávka a montáž | [14 empty] | P | 1
| VV |  | 1 |  | 1 | [12 empty] | VV | 1 | 2 | True | 0 | ROZPOCET
| VV |  | Součet |  | 1 | [12 empty] | VV | 1 | 4 | True | 1 | ROZPOCET
9 | K | 4.009 | Odbočka jednostranná SPIRO 45°OBJ 125/100 | ks | 1 |  | 0 |  |  | základní |  | 0 | 0 | 0 | 0 | 0 | 4 | K | 1 |  |  |  | ROZPOCET | 0 | 0 | 0 | 0 | 0 | 1 | 0 | 4 | 20597432
| PP |  | Odbočka jednostranná SPIRO 45°OBJ 125/100 | [14 empty] | PP | 1
| P |  | Poznámka k položce: Dodávka a montáž | [14 empty] | P | 1
| VV |  | 1 |  | 1 | [12 empty] | VV | 1 | 2 | True | 0 | ROZPOCET
| VV |  | Součet |  | 1 | [12 empty] | VV | 1 | 4 | True | 1 | ROZPOCET
10 | K | 4.010 | Odbočka jednostranná SPIRO 45°OBD 200/100 | ks | 1 |  | 0 |  |  | základní |  | 0 | 0 | 0 | 0 | 0 | 4 | K | 1 |  |  |  | ROZPOCET | 0 | 0 | 0 | 0 | 0 | 1 | 0 | 4 | 1768769778
| PP |  | Odbočka jednostranná SPIRO 45°OBD 200/100 | [14 empty] | PP | 1
| P |  | Poznámka k položce: Dodávka a montáž | [14 empty] | P | 1
| VV |  | 1 |  | 1 | [12 empty] | VV | 1 | 2 | True | 0 | ROZPOCET
| VV |  | Součet |  | 1 | [12 empty] | VV | 1 | 4 | True | 1 | ROZPOCET
11 | K | 4.011 | Odbočka jednostranná SPIRO 45°OBJ 200/100 | ks | 3 |  | 0 |  |  | základní |  | 0 | 0 | 0 | 0 | 0 | 4 | K | 1 |  |  |  | ROZPOCET | 0 | 0 | 0 | 0 | 0 | 1 | 0 | 4 | 646425613
| PP |  | Odbočka jednostranná SPIRO 45°OBJ 200/100 | [14 empty] | PP | 1
| P |  | Poznámka k položce: Dodávka a montáž | [14 empty] | P | 1
| VV |  | 3 |  | 3 | [12 empty] | VV | 1 | 2 | True | 0 | ROZPOCET
| VV |  | Součet |  | 3 | [12 empty] | VV | 1 | 4 | True | 1 | ROZPOCET
12 | K | 4.012 | Oblouk SPIRO 45° segmentový D125 | ks | 4 |  | 0 |  |  | základní |  | 0 | 0 | 0 | 0 | 0 | 4 | K | 1 |  |  |  | ROZPOCET | 0 | 0 | 0 | 0 | 0 | 1 | 0 | 4 | -839596840
| PP |  | Oblouk SPIRO 45° segmentový D125 | [14 empty] | PP | 1
| P |  | Poznámka k položce: Dodávka a montáž | [14 empty] | P | 1
| VV |  | 4 |  | 4 | [12 empty] | VV | 1 | 2 | True | 0 | ROZPOCET
| VV |  | Součet |  | 4 | [12 empty] | VV | 1 | 4 | True | 1 | ROZPOCET
13 | K | 4.013 | Oblouk SPIRO 90° segmentový D200 | ks | 8 |  | 0 |  |  | základní |  | 0 | 0 | 0 | 0 | 0 | 4 | K | 1 |  |  |  | ROZPOCET | 0 | 0 | 0 | 0 | 0 | 1 | 0 | 4 | -458318018
| PP |  | Oblouk SPIRO 90° segmentový D200 | [14 empty] | PP | 1
| P |  | Poznámka k položce: Dodávka a montáž | [14 empty] | P | 1
| VV |  | 8 |  | 8 | [12 empty] | VV | 1 | 2 | True | 0 | ROZPOCET
| VV |  | Součet |  | 8 | [12 empty] | VV | 1 | 4 | True | 1 | ROZPOCET
15 | K | 4.014 | Výfukový kus přímý VKS D 200 | ks | 1 |  | 0 |  |  | základní |  | 0 | 0 | 0 | 0 | 0 | 4 | K | 1 |  |  |  | ROZPOCET | 0 | 0 | 0 | 0 | 0 | 1 | 0 | 4 | 1660818901
| PP |  | Výfukový kus přímý VKS D 200 | [14 empty] | PP | 1
| P |  | Poznámka k položce: Dodávka a montáž vč.zprovoznění Typ uvedeného zařízení je nutné považovat za referenční s tím, že je možné jej nahradit jiným výrobkem se stejnými nebo lepšími technickými parametry a specifikací. | [14 empty] | P | 1
| VV |  | 1 |  | 1 | [12 empty] | VV | 1 | 2 | True | 0 | ROZPOCET
| VV |  | Součet |  | 1 | [12 empty] | VV | 1 | 4 | True | 1 | ROZPOCET
16 | K | 4.015 | Přechod osový asymetr. 200-125 | ks | 1 |  | 0 |  |  | základní |  | 0 | 0 | 0 | 0 | 0 | 4 | K | 1 |  |  |  | ROZPOCET | 0 | 0 | 0 | 0 | 0 | 1 | 0 | 4 | -354701449
| PP |  | Přechod osový asymetr. 200-125 | [14 empty] | PP | 1
| P |  | Poznámka k položce: Dodávka a montáž | [14 empty] | P | 1
| VV |  | 1 |  | 1 | [12 empty] | VV | 1 | 2 | True | 0 | ROZPOCET
| VV |  | Součet |  | 1 | [12 empty] | VV | 1 | 4 | True | 1 | ROZPOCET
14 | K | 4.016 | SPIRO potrubí pozink D 100/3m | mb | 14 |  | 0 |  |  | základní |  | 0 | 0 | 0 | 0 | 0 | 4 | K | 1 |  |  |  | ROZPOCET | 0 | 0 | 0 | 0 | 0 | 1 | 0 | 4 | -1381488663
| PP |  | SPIRO potrubí pozink D 100/3m | [14 empty] | PP | 1
| P |  | Poznámka k položce: Dodávka a montáž | [14 empty] | P | 1
| VV |  | 14 |  | 14 | [12 empty] | VV | 1 | 2 | True | 0 | ROZPOCET
| VV |  | Součet |  | 14 | [12 empty] | VV | 1 | 4 | True | 1 | ROZPOCET
17 | K | 4.017 | SPIRO potrubí pozink D 125/3m | mb | 3 |  | 0 |  |  | základní |  | 0 | 0 | 0 | 0 | 0 | 4 | K | 1 |  |  |  | ROZPOCET | 0 | 0 | 0 | 0 | 0 | 1 | 0 | 4 | -671489540
| PP |  | SPIRO potrubí pozink D 125/3m | [14 empty] | PP | 1
| P |  | Poznámka k položce: Dodávka a montáž | [14 empty] | P | 1
| VV |  | 3 |  | 3 | [12 empty] | VV | 1 | 2 | True | 0 | ROZPOCET
| VV |  | Součet |  | 3 | [12 empty] | VV | 1 | 4 | True | 1 | ROZPOCET
18 | K | 4.018 | SPIRO potrubí pozink D 200/3m | mb | 7 |  | 0 |  |  | základní |  | 0 | 0 | 0 | 0 | 0 | 4 | K | 1 |  |  |  | ROZPOCET | 0 | 0 | 0 | 0 | 0 | 1 | 0 | 4 | 521608286
| PP |  | SPIRO potrubí pozink D 200/3m | [14 empty] | PP | 1
| P |  | Poznámka k položce: Dodávka a montáž | [14 empty] | P | 1
| VV |  | 7 |  | 7 | [12 empty] | VV | 1 | 2 | True | 0 | ROZPOCET
| VV |  | Součet |  | 7 | [12 empty] | VV | 1 | 4 | True | 1 | ROZPOCET
19 | K | 4.019 | Tepelná izolace potrubí tl.40mm s obalem ALU folií | m2 | 5 |  | 0 |  |  | základní |  | 0 | 0 | 0 | 0 | 0 | 4 | K | 1 |  |  |  | ROZPOCET | 0 | 0 | 0 | 0 | 0 | 1 | 0 | 4 | 1419203411
| PP |  | Tepelná izolace potrubí tl.40mm s obalem ALU folií | [14 empty] | PP | 1
| P |  | Poznámka k položce: Dodávka a montáž | [14 empty] | P | 1
| VV |  | 5 |  | 5 | [12 empty] | VV | 1 | 2 | True | 0 | ROZPOCET
| VV |  | Součet |  | 5 | [12 empty] | VV | 1 | 4 | True | 1 | ROZPOCET

## SO 03.5 - Skříně s tlakov...
{fcb58e8a-2421-4f7f-aa7d-cf9f5024b6fe}
2
| KRYCÍ LIST SOUPISU PRACÍ | [7 empty] | v --- níže se nacházejí doplnkové a pomocné údaje k sestavám --- v | [8 empty] | False
Stavba:
Vytvoření laboratoří FŽP- UNICRE
Objekt:
SO 03 - Vzduchotechnika
Soupis:
SO 03.5 - Skříně s tlakovými lahvemi
| KSO: |  |  |  |  | CC-CZ:
| Místo: |  | Ústí nad Labem |  |  | Datum: | 10. 5. 2023
| Zadavatel: |  |  |  |  | IČ: | 44555601
|  | UJEP, Pasteurova 3632/15, 400 96 Ústí nad Labem |  |  |  | DIČ: | CZ44555601
| Uchazeč: |  |  |  |  | IČ: | Vyplň údaj
|  | Vyplň údaj |  |  |  | DIČ: | Vyplň údaj
| Projektant: |  |  |  |  | IČ: | 250 285 88
|  | Correct BC, s.r.o., El.Krásnohorské 1339/15, UL |  |  |  | DIČ: | CZ 25028588
| Zpracovatel: |  |  |  |  | IČ: | 25028588
|  | Correct BC, s.r.o., El.Krásnohorské 1339/15, UL |  |  |  | DIČ: | CZ25028588
Poznámka:
| Cena bez DPH | [5 empty] | 0
|  |  | Základ daně |  |  | Sazba daně | Výše daně
| DPH | základní | 0 |  |  | 21% | 0
|  | snížená | 0 |  |  | 15% | 0
|  | zákl. přenesená | 0 |  |  | 21% | 0
|  | sníž. přenesená | 0 |  |  | 15% | 0
|  | nulová | 0 |  |  | 0% | 0
| Cena s DPH |  |  | v | CZK |  | 0
REKAPITULACE ČLENĚNÍ SOUPISU PRACÍ
Stavba:
Vytvoření laboratoří FŽP- UNICRE
Objekt:
SO 03 - Vzduchotechnika
Soupis:
SO 03.5 - Skříně s tlakovými lahvemi
Místo: |  |  | Ústí nad Labem |  |  | Datum: | 10. 5. 2023
Zadavatel: |  |  | UJEP, Pasteurova 3632/15, 400 96 Ústí nad Labem |  |  | Projektant: | Correct BC, s.r.o., El.Krásnohorské 1339/15, UL
Uchazeč: |  |  | Vyplň údaj |  |  | Zpracovatel: | Correct BC, s.r.o., El.Krásnohorské 1339/15, UL
Kód dílu - Popis | [6 empty] | Cena celkem [CZK]
Náklady stavby celkem | [6 empty] | 0 | [11 empty] | -1
| D1 - 5.Skříně s tlakovými lahvemi | [5 empty] | 0
SOUPIS PRACÍ
Stavba:
Vytvoření laboratoří FŽP- UNICRE
Objekt:
SO 03 - Vzduchotechnika
Soupis:
SO 03.5 - Skříně s tlakovými lahvemi
Místo: |  |  | Ústí nad Labem |  |  | Datum: | 10. 5. 2023
Zadavatel: |  |  | UJEP, Pasteurova 3632/15, 400 96 Ústí nad Labem |  |  | Projektant: | Correct BC, s.r.o., El.Krásnohorské 1339/15, UL
Uchazeč: |  |  | Vyplň údaj |  |  | Zpracovatel: | Correct BC, s.r.o., El.Krásnohorské 1339/15, UL
PČ | Typ | Kód | Popis | MJ | Množství | J.cena [CZK] | Cena celkem [CZK] | Cenová soustava |  | DPH | J. Nh [h] | Nh celkem [h] | J. hmotnost [t] | Hmotnost celkem [t] | J. suť [t] | Suť Celkem [t]
Náklady soupisu celkem | [6 empty] | 0 |  |  |  |  | 0 |  | 0 |  | 0 |  | D | -1 | [10 empty] | 0
| D | D1 | 5.Skříně s tlakovými lahvemi |  |  |  | 0 |  |  |  |  | 0 |  | 0 |  | 0 | 2 | D | 0 |  |  |  | ROZPOCET | [6 empty] | 0
1 | K | 5.001 | Ventilační nástavec pro Ex-ZONE model HF.EA | ks | 2 |  | 0 |  |  | základní |  | 0 | 0 | 0 | 0 | 0 | 4 | K | 1 |  |  |  | ROZPOCET | 0 | 0 | 0 | 0 | 0 | 1 | 0 | 4 | -926922027
| PP |  | Ventilační nástavec pro Ex-ZONE model HF.EA | [14 empty] | PP | 1
| P |  | Poznámka k položce: Dodávka a montáž vč.zprovoznění Typ uvedeného zařízení je nutné považovat za referenční s tím, že je možné jej nahradit jiným výrobkem se stejnými nebo lepšími technickými parametry a specifikací. | [14 empty] | P | 1
| VV |  | 2 |  | 2 | [12 empty] | VV | 1 | 2 | True | 0 | ROZPOCET
| VV |  | Součet |  | 2 | [12 empty] | VV | 1 | 4 | True | 1 | ROZPOCET
2 | K | 5.002 | Ohebná hadice Sonodec 25-75mm*10m | ks | 1 |  | 0 |  |  | základní |  | 0 | 0 | 0 | 0 | 0 | 4 | K | 1 |  |  |  | ROZPOCET | 0 | 0 | 0 | 0 | 0 | 1 | 0 | 4 | -790230089
| PP |  | Ohebná hadice Sonodec 25-75mm*10m | [14 empty] | PP | 1
| P |  | Poznámka k položce: Dodávka a montáž vč.zprovoznění Typ uvedeného zařízení je nutné považovat za referenční s tím, že je možné jej nahradit jiným výrobkem se stejnými nebo lepšími technickými parametry a specifikací. | [14 empty] | P | 1
| VV |  | 1 |  | 1 | [12 empty] | VV | 1 | 2 | True | 0 | ROZPOCET
| VV |  | Součet |  | 1 | [12 empty] | VV | 1 | 4 | True | 1 | ROZPOCET
3 | K | 5.003 | Oblouk SPIRO 30°segmentový D75 | ks | 1 |  | 0 |  |  | základní |  | 0 | 0 | 0 | 0 | 0 | 4 | K | 1 |  |  |  | ROZPOCET | 0 | 0 | 0 | 0 | 0 | 1 | 0 | 4 | 1773660761
| PP |  | Oblouk SPIRO 30°segmentový D75 | [14 empty] | PP | 1
| P |  | Poznámka k položce: Dodávka a montáž | [14 empty] | P | 1
| VV |  | 1 |  | 1 | [12 empty] | VV | 1 | 2 | True | 0 | ROZPOCET
| VV |  | Součet |  | 1 | [12 empty] | VV | 1 | 4 | True | 1 | ROZPOCET
4 | K | 5.004 | Oblouk SPIRO 90° segmentový D75 | ks | 15 |  | 0 |  |  | základní |  | 0 | 0 | 0 | 0 | 0 | 4 | K | 1 |  |  |  | ROZPOCET | 0 | 0 | 0 | 0 | 0 | 1 | 0 | 4 | -1231369227
| PP |  | Oblouk SPIRO 90° segmentový D75 | [14 empty] | PP | 1
| P |  | Poznámka k položce: Dodávka a montáž | [14 empty] | P | 1
| VV |  | 15 |  | 15 | [12 empty] | VV | 1 | 2 | True | 0 | ROZPOCET
| VV |  | Součet |  | 15 | [12 empty] | VV | 1 | 4 | True | 1 | ROZPOCET
5 | K | 5.005 | SPIRO potrubí pozink D 75/3m | mb | 15 |  | 0 |  |  | základní |  | 0 | 0 | 0 | 0 | 0 | 4 | K | 1 |  |  |  | ROZPOCET | 0 | 0 | 0 | 0 | 0 | 1 | 0 | 4 | 1253522268
| PP |  | SPIRO potrubí pozink D 75/3m | [14 empty] | PP | 1
| P |  | Poznámka k položce: Dodávka a montáž | [14 empty] | P | 1
| VV |  | 15 |  | 15 | [12 empty] | VV | 1 | 2 | True | 0 | ROZPOCET
| VV |  | Součet |  | 15 | [12 empty] | VV | 1 | 4 | True | 1 | ROZPOCET
6 | K | 5.006 | Výfukový kus přímý VKS D80 | ks | 2 |  | 0 |  |  | základní |  | 0 | 0 | 0 | 0 | 0 | 4 | K | 1 |  |  |  | ROZPOCET | 0 | 0 | 0 | 0 | 0 | 1 | 0 | 4 | 864731511
| PP |  | Výfukový kus přímý VKS D80 | [14 empty] | PP | 1
| P |  | Poznámka k položce: Dodávka a montáž vč.zprovoznění Typ uvedeného zařízení je nutné považovat za referenční s tím, že je možné jej nahradit jiným výrobkem se stejnými nebo lepšími technickými parametry a specifikací. | [14 empty] | P | 1
| VV |  | 2 |  | 2 | [12 empty] | VV | 1 | 2 | True | 0 | ROZPOCET
| VV |  | Součet |  | 2 | [12 empty] | VV | 1 | 4 | True | 1 | ROZPOCET
7 | K | 5.007 | Tepelná izolace potrubí tl.40mm s obalem ALU folií | m2 | 4 |  | 0 |  |  | základní |  | 0 | 0 | 0 | 0 | 0 | 4 | K | 1 |  |  |  | ROZPOCET | 0 | 0 | 0 | 0 | 0 | 1 | 0 | 4 | -722501792
| PP |  | Tepelná izolace potrubí tl.40mm s obalem ALU folií | [14 empty] | PP | 1
| P |  | Poznámka k položce: Dodávka a montáž | [14 empty] | P | 1
| VV |  | 4 |  | 4 | [12 empty] | VV | 1 | 2 | True | 0 | ROZPOCET
| VV |  | Součet |  | 4 | [12 empty] | VV | 1 | 4 | True | 1 | ROZPOCET

## SO 03.6 - Odsávací ramena
{aabf9974-bd54-4ac8-a13a-c135d821f0c1}
2
| KRYCÍ LIST SOUPISU PRACÍ | [7 empty] | v --- níže se nacházejí doplnkové a pomocné údaje k sestavám --- v | [8 empty] | False
Stavba:
Vytvoření laboratoří FŽP- UNICRE
Objekt:
SO 03 - Vzduchotechnika
Soupis:
SO 03.6 - Odsávací ramena
| KSO: |  |  |  |  | CC-CZ:
| Místo: |  | Ústí nad Labem |  |  | Datum: | 10. 5. 2023
| Zadavatel: |  |  |  |  | IČ: | 44555601
|  | UJEP, Pasteurova 3632/15, 400 96 Ústí nad Labem |  |  |  | DIČ: | CZ44555601
| Uchazeč: |  |  |  |  | IČ: | Vyplň údaj
|  | Vyplň údaj |  |  |  | DIČ: | Vyplň údaj
| Projektant: |  |  |  |  | IČ: | 250 285 88
|  | Correct BC, s.r.o., El.Krásnohorské 1339/15, UL |  |  |  | DIČ: | CZ 25028588
| Zpracovatel: |  |  |  |  | IČ: | 25028588
|  | Correct BC, s.r.o., El.Krásnohorské 1339/15, UL |  |  |  | DIČ: | CZ25028588
Poznámka:
| Cena bez DPH | [5 empty] | 0
|  |  | Základ daně |  |  | Sazba daně | Výše daně
| DPH | základní | 0 |  |  | 21% | 0
|  | snížená | 0 |  |  | 15% | 0
|  | zákl. přenesená | 0 |  |  | 21% | 0
|  | sníž. přenesená | 0 |  |  | 15% | 0
|  | nulová | 0 |  |  | 0% | 0
| Cena s DPH |  |  | v | CZK |  | 0
REKAPITULACE ČLENĚNÍ SOUPISU PRACÍ
Stavba:
Vytvoření laboratoří FŽP- UNICRE
Objekt:
SO 03 - Vzduchotechnika
Soupis:
SO 03.6 - Odsávací ramena
Místo: |  |  | Ústí nad Labem |  |  | Datum: | 10. 5. 2023
Zadavatel: |  |  | UJEP, Pasteurova 3632/15, 400 96 Ústí nad Labem |  |  | Projektant: | Correct BC, s.r.o., El.Krásnohorské 1339/15, UL
Uchazeč: |  |  | Vyplň údaj |  |  | Zpracovatel: | Correct BC, s.r.o., El.Krásnohorské 1339/15, UL
Kód dílu - Popis | [6 empty] | Cena celkem [CZK]
Náklady stavby celkem | [6 empty] | 0 | [11 empty] | -1
| D1 - 6.Odsávací ramena | [5 empty] | 0
SOUPIS PRACÍ
Stavba:
Vytvoření laboratoří FŽP- UNICRE
Objekt:
SO 03 - Vzduchotechnika
Soupis:
SO 03.6 - Odsávací ramena
Místo: |  |  | Ústí nad Labem |  |  | Datum: | 10. 5. 2023
Zadavatel: |  |  | UJEP, Pasteurova 3632/15, 400 96 Ústí nad Labem |  |  | Projektant: | Correct BC, s.r.o., El.Krásnohorské 1339/15, UL
Uchazeč: |  |  | Vyplň údaj |  |  | Zpracovatel: | Correct BC, s.r.o., El.Krásnohorské 1339/15, UL
PČ | Typ | Kód | Popis | MJ | Množství | J.cena [CZK] | Cena celkem [CZK] | Cenová soustava |  | DPH | J. Nh [h] | Nh celkem [h] | J. hmotnost [t] | Hmotnost celkem [t] | J. suť [t] | Suť Celkem [t]
Náklady soupisu celkem | [6 empty] | 0 |  |  |  |  | 0 |  | 0 |  | 0 |  | D | -1 | [10 empty] | 0
| D | D1 | 6.Odsávací ramena |  |  |  | 0 |  |  |  |  | 0 |  | 0 |  | 0 | 2 | D | 0 |  |  |  | ROZPOCET | [6 empty] | 0
1 | K | 6.001 | Ventilátor N16 Nederman + nást.konzole a motor.spouštěč | ks | 1 |  | 0 |  |  | základní |  | 0 | 0 | 0 | 0 | 0 | 4 | K | 1 |  |  |  | ROZPOCET | 0 | 0 | 0 | 0 | 0 | 1 | 0 | 4 | 116269368
| PP |  | Ventilátor N16 Nederman + nást.konzole a motor.spouštěč | [14 empty] | PP | 1
| P |  | Poznámka k položce: Dodávka a montáž vč.zprovoznění Typ uvedeného zařízení je nutné považovat za referenční s tím, že je možné jej nahradit jiným výrobkem se stejnými nebo lepšími technickými parametry a specifikací. | [14 empty] | P | 1
| VV |  | 1 |  | 1 | [12 empty] | VV | 1 | 2 | True | 0 | ROZPOCET
| VV |  | Součet |  | 1 | [12 empty] | VV | 1 | 4 | True | 1 | ROZPOCET
2 | K | 6.002 | Ventilátor N16 Nederman + nást.konzole a motor.spouštěč | ks | 1 |  | 0 |  |  | základní |  | 0 | 0 | 0 | 0 | 0 | 4 | K | 1 |  |  |  | ROZPOCET | 0 | 0 | 0 | 0 | 0 | 1 | 0 | 4 | -1611614478
| PP |  | Ventilátor N16 Nederman + nást.konzole a motor.spouštěč | [14 empty] | PP | 1
| P |  | Poznámka k položce: Dodávka a montáž vč.zprovoznění Typ uvedeného zařízení je nutné považovat za referenční s tím, že je možné jej nahradit jiným výrobkem se stejnými nebo lepšími technickými parametry a specifikací. | [14 empty] | P | 1
| VV |  | 1 |  | 1 | [12 empty] | VV | 1 | 2 | True | 0 | ROZPOCET
| VV |  | Součet |  | 1 | [12 empty] | VV | 1 | 4 | True | 1 | ROZPOCET
3 | K | 6.003 | Odsávací rameno Nederman Standard 3m | ks | 2 |  | 0 |  |  | základní |  | 0 | 0 | 0 | 0 | 0 | 4 | K | 1 |  |  |  | ROZPOCET | 0 | 0 | 0 | 0 | 0 | 1 | 0 | 4 | -168583123
| PP |  | Odsávací rameno Nederman Standard 3m | [14 empty] | PP | 1
| P |  | Poznámka k položce: Dodávka a montáž vč.zprovoznění Typ uvedeného zařízení je nutné považovat za referenční s tím, že je možné jej nahradit jiným výrobkem se stejnými nebo lepšími technickými parametry a specifikací. | [14 empty] | P | 1
| VV |  | 2 |  | 2 | [12 empty] | VV | 1 | 2 | True | 0 | ROZPOCET
| VV |  | Součet |  | 2 | [12 empty] | VV | 1 | 4 | True | 1 | ROZPOCET
4 | K | 6.004 | Tlumící vložka kruhová 160 PN 12 0256 | ks | 2 |  | 0 |  |  | základní |  | 0 | 0 | 0 | 0 | 0 | 4 | K | 1 |  |  |  | ROZPOCET | 0 | 0 | 0 | 0 | 0 | 1 | 0 | 4 | 1554902877
| PP |  | Tlumící vložka kruhová 160 PN 12 0256 | [14 empty] | PP | 1
| P |  | Poznámka k položce: Dodávka a montáž | [14 empty] | P | 1
| VV |  | 2 |  | 2 | [12 empty] | VV | 1 | 2 | True | 0 | ROZPOCET
| VV |  | Součet |  | 2 | [12 empty] | VV | 1 | 4 | True | 1 | ROZPOCET
5 | K | 6.005 | Ohebná hadice /PVC/ Greydec 100-160mm * 10m | ks | 1 |  | 0 |  |  | základní |  | 0 | 0 | 0 | 0 | 0 | 4 | K | 1 |  |  |  | ROZPOCET | 0 | 0 | 0 | 0 | 0 | 1 | 0 | 4 | 2130808155
| PP |  | Ohebná hadice /PVC/ Greydec 100-160mm * 10m | [14 empty] | PP | 1
| P |  | Poznámka k položce: Dodávka a montáž vč.zprovoznění Typ uvedeného zařízení je nutné považovat za referenční s tím, že je možné jej nahradit jiným výrobkem se stejnými nebo lepšími technickými parametry a specifikací. | [14 empty] | P | 1
| VV |  | 1 |  | 1 | [12 empty] | VV | 1 | 2 | True | 0 | ROZPOCET
| VV |  | Součet |  | 1 | [12 empty] | VV | 1 | 4 | True | 1 | ROZPOCET
6 | K | 6.006 | Výfukový kus přímý VSK D 200 | ks | 1 |  | 0 |  |  | základní |  | 0 | 0 | 0 | 0 | 0 | 4 | K | 1 |  |  |  | ROZPOCET | 0 | 0 | 0 | 0 | 0 | 1 | 0 | 4 | 682404191
| PP |  | Výfukový kus přímý VSK D 200 | [14 empty] | PP | 1
| P |  | Poznámka k položce: Dodávka a montáž vč.zprovoznění Typ uvedeného zařízení je nutné považovat za referenční s tím, že je možné jej nahradit jiným výrobkem se stejnými nebo lepšími technickými parametry a specifikací. | [14 empty] | P | 1
| VV |  | 1 |  | 1 | [12 empty] | VV | 1 | 2 | True | 0 | ROZPOCET
| VV |  | Součet |  | 1 | [12 empty] | VV | 1 | 4 | True | 1 | ROZPOCET
7 | K | 6.007 | Oblouk SPIRO 45° segmentový D 160 | ks | 6 |  | 0 |  |  | základní |  | 0 | 0 | 0 | 0 | 0 | 4 | K | 1 |  |  |  | ROZPOCET | 0 | 0 | 0 | 0 | 0 | 1 | 0 | 4 | 372406346
| PP |  | Oblouk SPIRO 45° segmentový D 160 | [14 empty] | PP | 1
| P |  | Poznámka k položce: Dodávka a montáž | [14 empty] | P | 1
| VV |  | 6 |  | 6 | [12 empty] | VV | 1 | 2 | True | 0 | ROZPOCET
| VV |  | Součet |  | 6 | [12 empty] | VV | 1 | 4 | True | 1 | ROZPOCET
8 | K | 6.008 | Oblouk SPIRO 90° segmentový D 160 | ks | 12 |  | 0 |  |  | základní |  | 0 | 0 | 0 | 0 | 0 | 4 | K | 1 |  |  |  | ROZPOCET | 0 | 0 | 0 | 0 | 0 | 1 | 0 | 4 | -1300339464
| PP |  | Oblouk SPIRO 90° segmentový D 160 | [14 empty] | PP | 1
| P |  | Poznámka k položce: Dodávka a montáž | [14 empty] | P | 1
| VV |  | 12 |  | 12 | [12 empty] | VV | 1 | 2 | True | 0 | ROZPOCET
| VV |  | Součet |  | 12 | [12 empty] | VV | 1 | 4 | True | 1 | ROZPOCET
9 | K | 6.009 | Oblouk SPIRO 90° segmentový D 200 | ks | 3 |  | 0 |  |  | základní |  | 0 | 0 | 0 | 0 | 0 | 4 | K | 1 |  |  |  | ROZPOCET | 0 | 0 | 0 | 0 | 0 | 1 | 0 | 4 | -878715683
| PP |  | Oblouk SPIRO 90° segmentový D 200 | [14 empty] | PP | 1
| P |  | Poznámka k položce: Dodávka a montáž | [14 empty] | P | 1
| VV |  | 3 |  | 3 | [12 empty] | VV | 1 | 2 | True | 0 | ROZPOCET
| VV |  | Součet |  | 3 | [12 empty] | VV | 1 | 4 | True | 1 | ROZPOCET
10 | K | 6.010 | kalhotový kus Spiro 200-160-160/500 | ks | 1 |  | 0 |  |  | základní |  | 0 | 0 | 0 | 0 | 0 | 4 | K | 1 |  |  |  | ROZPOCET | 0 | 0 | 0 | 0 | 0 | 1 | 0 | 4 | -1108726731
| PP |  | kalhotový kus Spiro 200-160-160/500 | [14 empty] | PP | 1
| P |  | Poznámka k položce: Dodávka a montáž | [14 empty] | P | 1
| VV |  | 1 |  | 1 | [12 empty] | VV | 1 | 2 | True | 0 | ROZPOCET
| VV |  | Součet |  | 1 | [12 empty] | VV | 1 | 4 | True | 1 | ROZPOCET
11 | K | 6.011 | Spiro potrubí pozink D 160/3m | mb | 11 |  | 0 |  |  | základní |  | 0 | 0 | 0 | 0 | 0 | 4 | K | 1 |  |  |  | ROZPOCET | 0 | 0 | 0 | 0 | 0 | 1 | 0 | 4 | 1285672777
| PP |  | Spiro potrubí pozink D 160/3m | [14 empty] | PP | 1
| P |  | Poznámka k položce: Dodávka a montáž | [14 empty] | P | 1
| VV |  | 11 |  | 11 | [12 empty] | VV | 1 | 2 | True | 0 | ROZPOCET
| VV |  | Součet |  | 11 | [12 empty] | VV | 1 | 4 | True | 1 | ROZPOCET
12 | K | 6.012 | Spiro potrubí pozink D 200/3m | mb | 4 |  | 0 |  |  | základní |  | 0 | 0 | 0 | 0 | 0 | 4 | K | 1 |  |  |  | ROZPOCET | 0 | 0 | 0 | 0 | 0 | 1 | 0 | 4 | 671658996
| PP |  | Spiro potrubí pozink D 200/3m | [14 empty] | PP | 1
| P |  | Poznámka k položce: Dodávka a montáž | [14 empty] | P | 1
| VV |  | 4 |  | 4 | [12 empty] | VV | 1 | 2 | True | 0 | ROZPOCET
| VV |  | Součet |  | 4 | [12 empty] | VV | 1 | 4 | True | 1 | ROZPOCET
18 | K | 6.013 | Zpětná klapka RSK 160 ED | ks | 2 |  | 0 |  |  | základní |  | 0 | 0 | 0 | 0 | 0 | 4 | K | 1 |  |  |  | ROZPOCET | 0 | 0 | 0 | 0 | 0 | 1 | 0 | 4 | 591122875
| PP |  | Zpětná klapka RSK 160 ED | [14 empty] | PP | 1
| P |  | Poznámka k položce: Dodávka a montáž vč.zprovoznění Typ uvedeného zařízení je nutné považovat za referenční s tím, že je možné jej nahradit jiným výrobkem se stejnými nebo lepšími technickými parametry a specifikací. | [14 empty] | P | 1
| VV |  | 2 |  | 2 | [12 empty] | VV | 1 | 2 | True | 0 | ROZPOCET
| VV |  | Součet |  | 2 | [12 empty] | VV | 1 | 4 | True | 1 | ROZPOCET
19 | K | 6.014 | Tepelná izolace potrubí tl.40mm s obalem ALU folií | m2 | 5 |  | 0 |  |  | základní |  | 0 | 0 | 0 | 0 | 0 | 4 | K | 1 |  |  |  | ROZPOCET | 0 | 0 | 0 | 0 | 0 | 1 | 0 | 4 | -645067935
| PP |  | Tepelná izolace potrubí tl.40mm s obalem ALU folií | [14 empty] | PP | 1
| P |  | Poznámka k položce: Dodávka a montáž | [14 empty] | P | 1
| VV |  | 5 |  | 5 | [12 empty] | VV | 1 | 2 | True | 0 | ROZPOCET
| VV |  | Součet |  | 5 | [12 empty] | VV | 1 | 4 | True | 1 | ROZPOCET

## SO 03.7 - Odvod vzduchu o...
{42add1ec-0f4e-45d1-b72b-97559849f4b3}
2
| KRYCÍ LIST SOUPISU PRACÍ | [7 empty] | v --- níže se nacházejí doplnkové a pomocné údaje k sestavám --- v | [8 empty] | False
Stavba:
Vytvoření laboratoří FŽP- UNICRE
Objekt:
SO 03 - Vzduchotechnika
Soupis:
SO 03.7 - Odvod vzduchu od přístrojů
| KSO: |  |  |  |  | CC-CZ:
| Místo: |  | Ústí nad Labem |  |  | Datum: | 10. 5. 2023
| Zadavatel: |  |  |  |  | IČ: | 44555601
|  | UJEP, Pasteurova 3632/15, 400 96 Ústí nad Labem |  |  |  | DIČ: | CZ44555601
| Uchazeč: |  |  |  |  | IČ: | Vyplň údaj
|  | Vyplň údaj |  |  |  | DIČ: | Vyplň údaj
| Projektant: |  |  |  |  | IČ: | 250 285 88
|  | Correct BC, s.r.o., El.Krásnohorské 1339/15, UL |  |  |  | DIČ: | CZ 25028588
| Zpracovatel: |  |  |  |  | IČ: | 25028588
|  | Correct BC, s.r.o., El.Krásnohorské 1339/15, UL |  |  |  | DIČ: | CZ25028588
Poznámka:
| Cena bez DPH | [5 empty] | 0
|  |  | Základ daně |  |  | Sazba daně | Výše daně
| DPH | základní | 0 |  |  | 21% | 0
|  | snížená | 0 |  |  | 15% | 0
|  | zákl. přenesená | 0 |  |  | 21% | 0
|  | sníž. přenesená | 0 |  |  | 15% | 0
|  | nulová | 0 |  |  | 0% | 0
| Cena s DPH |  |  | v | CZK |  | 0
REKAPITULACE ČLENĚNÍ SOUPISU PRACÍ
Stavba:
Vytvoření laboratoří FŽP- UNICRE
Objekt:
SO 03 - Vzduchotechnika
Soupis:
SO 03.7 - Odvod vzduchu od přístrojů
Místo: |  |  | Ústí nad Labem |  |  | Datum: | 10. 5. 2023
Zadavatel: |  |  | UJEP, Pasteurova 3632/15, 400 96 Ústí nad Labem |  |  | Projektant: | Correct BC, s.r.o., El.Krásnohorské 1339/15, UL
Uchazeč: |  |  | Vyplň údaj |  |  | Zpracovatel: | Correct BC, s.r.o., El.Krásnohorské 1339/15, UL
Kód dílu - Popis | [6 empty] | Cena celkem [CZK]
Náklady stavby celkem | [6 empty] | 0 | [11 empty] | -1
| D1 - 7.Odvod vzduchu od přístrojů | [5 empty] | 0
SOUPIS PRACÍ
Stavba:
Vytvoření laboratoří FŽP- UNICRE
Objekt:
SO 03 - Vzduchotechnika
Soupis:
SO 03.7 - Odvod vzduchu od přístrojů
Místo: |  |  | Ústí nad Labem |  |  | Datum: | 10. 5. 2023
Zadavatel: |  |  | UJEP, Pasteurova 3632/15, 400 96 Ústí nad Labem |  |  | Projektant: | Correct BC, s.r.o., El.Krásnohorské 1339/15, UL
Uchazeč: |  |  | Vyplň údaj |  |  | Zpracovatel: | Correct BC, s.r.o., El.Krásnohorské 1339/15, UL
PČ | Typ | Kód | Popis | MJ | Množství | J.cena [CZK] | Cena celkem [CZK] | Cenová soustava |  | DPH | J. Nh [h] | Nh celkem [h] | J. hmotnost [t] | Hmotnost celkem [t] | J. suť [t] | Suť Celkem [t]
Náklady soupisu celkem | [6 empty] | 0 |  |  |  |  | 0 |  | 0 |  | 0 |  | D | -1 | [10 empty] | 0
| D | D1 | 7.Odvod vzduchu od přístrojů |  |  |  | 0 |  |  |  |  | 0 |  | 0 |  | 0 | 2 | D | 0 |  |  |  | ROZPOCET | [6 empty] | 0
1 | K | 7.001 | Ventilátor Mixvent TD 250/100 Ecowatt | ks | 5 |  | 0 |  |  | základní |  | 0 | 0 | 0 | 0 | 0 | 4 | K | 1 |  |  |  | ROZPOCET | 0 | 0 | 0 | 0 | 0 | 1 | 0 | 4 | 708011462
| PP |  | Ventilátor Mixvent TD 250/100 Ecowatt | [14 empty] | PP | 1
| P |  | Poznámka k položce: Dodávka a montáž vč.zprovoznění Typ uvedeného zařízení je nutné považovat za referenční s tím, že je možné jej nahradit jiným výrobkem se stejnými nebo lepšími technickými parametry a specifikací. | [14 empty] | P | 1
| VV |  | 5 |  | 5 | [12 empty] | VV | 1 | 2 | True | 0 | ROZPOCET
| VV |  | Součet |  | 5 | [12 empty] | VV | 1 | 4 | True | 1 | ROZPOCET
2 | K | 7.002 | Ohebná hadice /PVC/ Gredec 100-102mm*10m | ks | 2 |  | 0 |  |  | základní |  | 0 | 0 | 0 | 0 | 0 | 4 | K | 1 |  |  |  | ROZPOCET | 0 | 0 | 0 | 0 | 0 | 1 | 0 | 4 | 1108153688
| PP |  | Ohebná hadice /PVC/ Gredec 100-102mm*10m | [14 empty] | PP | 1
| P |  | Poznámka k položce: Dodávka a montáž vč.zprovoznění Typ uvedeného zařízení je nutné považovat za referenční s tím, že je možné jej nahradit jiným výrobkem se stejnými nebo lepšími technickými parametry a specifikací. | [14 empty] | P | 1
| VV |  | 2 |  | 2 | [12 empty] | VV | 1 | 2 | True | 0 | ROZPOCET
| VV |  | Součet |  | 2 | [12 empty] | VV | 1 | 4 | True | 1 | ROZPOCET
3 | K | 7.003 | Výfukový kus šikmý 45° VKS D 100 | ks | 5 |  | 0 |  |  | základní |  | 0 | 0 | 0 | 0 | 0 | 4 | K | 1 |  |  |  | ROZPOCET | 0 | 0 | 0 | 0 | 0 | 1 | 0 | 4 | -1746061046
| PP |  | Výfukový kus šikmý 45° VKS D 100 | [14 empty] | PP | 1
| P |  | Poznámka k položce: Dodávka + montáž | [14 empty] | P | 1
| VV |  | 5 |  | 5 | [12 empty] | VV | 1 | 2 | True | 0 | ROZPOCET
| VV |  | Součet |  | 5 | [12 empty] | VV | 1 | 4 | True | 1 | ROZPOCET
4 | K | 7.004 | Výfukový kus šikmý 45° D 180 | ks | 1 |  | 0 |  |  | základní |  | 0 | 0 | 0 | 0 | 0 | 4 | K | 1 |  |  |  | ROZPOCET | 0 | 0 | 0 | 0 | 0 | 1 | 0 | 4 | -509108936
| PP |  | Výfukový kus šikmý 45° D 180 | [14 empty] | PP | 1
| P |  | Poznámka k položce: Dodávka + montáž | [14 empty] | P | 1
| VV |  | 1 |  | 1 | [12 empty] | VV | 1 | 2 | True | 0 | ROZPOCET
| VV |  | Součet |  | 1 | [12 empty] | VV | 1 | 4 | True | 1 | ROZPOCET
5 | K | 7.005 | Regulační klapka RKKM 180 SL-.46 TPM 030/03 | ks | 2 |  | 0 |  |  | základní |  | 0 | 0 | 0 | 0 | 0 | 4 | K | 1 |  |  |  | ROZPOCET | 0 | 0 | 0 | 0 | 0 | 1 | 0 | 4 | 384943286
| PP |  | Regulační klapka RKKM 180 SL-.46 TPM 030/03 | [14 empty] | PP | 1
| P |  | Poznámka k položce: Dodávka a montáž vč.zprovoznění Typ uvedeného zařízení je nutné považovat za referenční s tím, že je možné jej nahradit jiným výrobkem se stejnými nebo lepšími technickými parametry a specifikací. | [14 empty] | P | 1
| VV |  | 2 |  | 2 | [12 empty] | VV | 1 | 2 | True | 0 | ROZPOCET
| VV |  | Součet |  | 2 | [12 empty] | VV | 1 | 4 | True | 1 | ROZPOCET
6 | K | 7.006 | Oblouk SPIRO 45° segmentový D100 | ks | 4 |  | 0 |  |  | základní |  | 0 | 0 | 0 | 0 | 0 | 4 | K | 1 |  |  |  | ROZPOCET | 0 | 0 | 0 | 0 | 0 | 1 | 0 | 4 | -1800087533
| PP |  | Oblouk SPIRO 45° segmentový D100 | [14 empty] | PP | 1
| P |  | Poznámka k položce: Dodávka + montáž | [14 empty] | P | 1
| VV |  | 4 |  | 4 | [12 empty] | VV | 1 | 2 | True | 0 | ROZPOCET
| VV |  | Součet |  | 4 | [12 empty] | VV | 1 | 4 | True | 1 | ROZPOCET
7 | K | 7.007 | Oblouk SPIRO 90° segmentový D100 | ks | 8 |  | 0 |  |  | základní |  | 0 | 0 | 0 | 0 | 0 | 4 | K | 1 |  |  |  | ROZPOCET | 0 | 0 | 0 | 0 | 0 | 1 | 0 | 4 | 688161598
| PP |  | Oblouk SPIRO 90° segmentový D100 | [14 empty] | PP | 1
| P |  | Poznámka k položce: Dodávka + montáž | [14 empty] | P | 1
| VV |  | 8 |  | 8 | [12 empty] | VV | 1 | 2 | True | 0 | ROZPOCET
| VV |  | Součet |  | 8 | [12 empty] | VV | 1 | 4 | True | 1 | ROZPOCET
8 | K | 7.008 | Přechod osový asymetrický 125-100 | ks | 1 |  | 0 |  |  | základní |  | 0 | 0 | 0 | 0 | 0 | 4 | K | 1 |  |  |  | ROZPOCET | 0 | 0 | 0 | 0 | 0 | 1 | 0 | 4 | -1365953658
| PP |  | Přechod osový asymetrický 125-100 | [14 empty] | PP | 1
| P |  | Poznámka k položce: Dodávka + montáž | [14 empty] | P | 1
| VV |  | 1 |  | 1 | [12 empty] | VV | 1 | 2 | True | 0 | ROZPOCET
| VV |  | Součet |  | 1 | [12 empty] | VV | 1 | 4 | True | 1 | ROZPOCET
9 | K | 7.009 | Přechod osový asymetrický 140-125 | ks | 1 |  | 0 |  |  | základní |  | 0 | 0 | 0 | 0 | 0 | 4 | K | 1 |  |  |  | ROZPOCET | 0 | 0 | 0 | 0 | 0 | 1 | 0 | 4 | -1741824865
| PP |  | Přechod osový asymetrický 140-125 | [14 empty] | PP | 1
| P |  | Poznámka k položce: Dodávka + montáž | [14 empty] | P | 1
| VV |  | 1 |  | 1 | [12 empty] | VV | 1 | 2 | True | 0 | ROZPOCET
| VV |  | Součet |  | 1 | [12 empty] | VV | 1 | 4 | True | 1 | ROZPOCET
10 | K | 7.010 | Přechod osový asymetrický 160-140 | ks | 1 |  | 0 |  |  | základní |  | 0 | 0 | 0 | 0 | 0 | 4 | K | 1 |  |  |  | ROZPOCET | 0 | 0 | 0 | 0 | 0 | 1 | 0 | 4 | 1604020677
| PP |  | Přechod osový asymetrický 160-140 | [14 empty] | PP | 1
| P |  | Poznámka k položce: Dodávka + montáž | [14 empty] | P | 1
| VV |  | 1 |  | 1 | [12 empty] | VV | 1 | 2 | True | 0 | ROZPOCET
| VV |  | Součet |  | 1 | [12 empty] | VV | 1 | 4 | True | 1 | ROZPOCET
11 | K | 7.011 | Odbočka jednostranná SPIRO 45°OBJ 125/100 | ks | 1 |  | 0 |  |  | základní |  | 0 | 0 | 0 | 0 | 0 | 4 | K | 1 |  |  |  | ROZPOCET | 0 | 0 | 0 | 0 | 0 | 1 | 0 | 4 | 364401299
| PP |  | Odbočka jednostranná SPIRO 45°OBJ 125/100 | [14 empty] | PP | 1
| P |  | Poznámka k položce: Dodávka + montáž | [14 empty] | P | 1
| VV |  | 1 |  | 1 | [12 empty] | VV | 1 | 2 | True | 0 | ROZPOCET
| VV |  | Součet |  | 1 | [12 empty] | VV | 1 | 4 | True | 1 | ROZPOCET
12 | K | 7.012 | Odbočka jednostranná SPIRO 45°OBJ 140/100 | ks | 1 |  | 0 |  |  | základní |  | 0 | 0 | 0 | 0 | 0 | 4 | K | 1 |  |  |  | ROZPOCET | 0 | 0 | 0 | 0 | 0 | 1 | 0 | 4 | 1579934611
| PP |  | Odbočka jednostranná SPIRO 45°OBJ 140/100 | [14 empty] | PP | 1
| P |  | Poznámka k položce: Dodávka + montáž | [14 empty] | P | 1
| VV |  | 1 |  | 1 | [12 empty] | VV | 1 | 2 | True | 0 | ROZPOCET
| VV |  | Součet |  | 1 | [12 empty] | VV | 1 | 4 | True | 1 | ROZPOCET
13 | K | 7.013 | Odbočka jednostranná SPIRO 45°OBJ 160/100 | ks | 1 |  | 0 |  |  | základní |  | 0 | 0 | 0 | 0 | 0 | 4 | K | 1 |  |  |  | ROZPOCET | 0 | 0 | 0 | 0 | 0 | 1 | 0 | 4 | -901139838
| PP |  | Odbočka jednostranná SPIRO 45°OBJ 160/100 | [14 empty] | PP | 1
| P |  | Poznámka k položce: Dodávka + montáž | [14 empty] | P | 1
| VV |  | 1 |  | 1 | [12 empty] | VV | 1 | 2 | True | 0 | ROZPOCET
| VV |  | Součet |  | 1 | [12 empty] | VV | 1 | 4 | True | 1 | ROZPOCET
14 | K | 7.014 | Odbočka jednostranná SPIRO 45°OBJ 180/100 | ks | 1 |  | 0 |  |  | základní |  | 0 | 0 | 0 | 0 | 0 | 4 | K | 1 |  |  |  | ROZPOCET | 0 | 0 | 0 | 0 | 0 | 1 | 0 | 4 | -639765061
| PP |  | Odbočka jednostranná SPIRO 45°OBJ 180/100 | [14 empty] | PP | 1
| P |  | Poznámka k položce: Dodávka + montáž | [14 empty] | P | 1
| VV |  | 1 |  | 1 | [12 empty] | VV | 1 | 2 | True | 0 | ROZPOCET
| VV |  | Součet |  | 1 | [12 empty] | VV | 1 | 4 | True | 1 | ROZPOCET
15 | K | 7.015 | Přechod osový asymetr. 180-160 | ks | 1 |  | 0 |  |  | základní |  | 0 | 0 | 0 | 0 | 0 | 4 | K | 1 |  |  |  | ROZPOCET | 0 | 0 | 0 | 0 | 0 | 1 | 0 | 4 | 2104141307
| PP |  | Přechod osový asymetr. 180-160 | [14 empty] | PP | 1
| P |  | Poznámka k položce: Dodávka + montáž | [14 empty] | P | 1
| VV |  | 1 |  | 1 | [12 empty] | VV | 1 | 2 | True | 0 | ROZPOCET
| VV |  | Součet |  | 1 | [12 empty] | VV | 1 | 4 | True | 1 | ROZPOCET
16 | K | 7.016 | Oblouk SPIRO 90°segmentový D 160 | ks | 1 |  | 0 |  |  | základní |  | 0 | 0 | 0 | 0 | 0 | 4 | K | 1 |  |  |  | ROZPOCET | 0 | 0 | 0 | 0 | 0 | 1 | 0 | 4 | -415926247
| PP |  | Oblouk SPIRO 90°segmentový D 160 | [14 empty] | PP | 1
| P |  | Poznámka k položce: Dodávka + montáž | [14 empty] | P | 1
| VV |  | 1 |  | 1 | [12 empty] | VV | 1 | 2 | True | 0 | ROZPOCET
| VV |  | Součet |  | 1 | [12 empty] | VV | 1 | 4 | True | 1 | ROZPOCET
17 | K | 7.017 | Oblouk SPIRO 90°segmentový D 180 | ks | 9 |  | 0 |  |  | základní |  | 0 | 0 | 0 | 0 | 0 | 4 | K | 1 |  |  |  | ROZPOCET | 0 | 0 | 0 | 0 | 0 | 1 | 0 | 4 | -1939803570
| PP |  | Oblouk SPIRO 90°segmentový D 180 | [14 empty] | PP | 1
| P |  | Poznámka k položce: Dodávka + montáž | [14 empty] | P | 1
| VV |  | 9 |  | 9 | [12 empty] | VV | 1 | 2 | True | 0 | ROZPOCET
| VV |  | Součet |  | 9 | [12 empty] | VV | 1 | 4 | True | 1 | ROZPOCET
19 | K | 4.019 | Tepelná izolace potrubí tl.40mm s obalem ALU folií | m2 | 5 |  | 0 |  |  | základní |  | 0 | 0 | 0 | 0 | 0 | 4 | K | 1 |  |  |  | ROZPOCET | 0 | 0 | 0 | 0 | 0 | 1 | 0 | 4 | -2066931302
| PP |  | Tepelná izolace potrubí tl.40mm s obalem ALU folií | [14 empty] | PP | 1
| P |  | Poznámka k položce: Dodávka + montáž | [14 empty] | P | 1
| VV |  | 5 |  | 5 | [12 empty] | VV | 1 | 2 | True | 0 | ROZPOCET
| VV |  | Součet |  | 5 | [12 empty] | VV | 1 | 4 | True | 1 | ROZPOCET
20 | K | 7.018 | Oblouk SPIRO 45° segmentový D 180 | ks | 3 |  | 0 |  |  | základní |  | 0 | 0 | 0 | 0 | 0 | 4 | K | 1 |  |  |  | ROZPOCET | 0 | 0 | 0 | 0 | 0 | 1 | 0 | 4 | 1612986875
| PP |  | Oblouk SPIRO 45° segmentový D 180 | [14 empty] | PP | 1
| P |  | Poznámka k položce: Dodávka + montáž | [14 empty] | P | 1
| VV |  | 3 |  | 3 | [12 empty] | VV | 1 | 2 | True | 0 | ROZPOCET
| VV |  | Součet |  | 3 | [12 empty] | VV | 1 | 4 | True | 1 | ROZPOCET
21 | K | 7.019 | SPIRO potrubí pozink D 100/3m | mb | 6 |  | 0 |  |  | základní |  | 0 | 0 | 0 | 0 | 0 | 4 | K | 1 |  |  |  | ROZPOCET | 0 | 0 | 0 | 0 | 0 | 1 | 0 | 4 | 1266028558
| PP |  | SPIRO potrubí pozink D 100/3m | [14 empty] | PP | 1
| P |  | Poznámka k položce: Dodávka + montáž | [14 empty] | P | 1
| VV |  | 6 |  | 6 | [12 empty] | VV | 1 | 2 | True | 0 | ROZPOCET
| VV |  | Součet |  | 6 | [12 empty] | VV | 1 | 4 | True | 1 | ROZPOCET
22 | K | 7.020 | SPIRO potrubí pozink D 125/3m | mb | 1 |  | 0 |  |  | základní |  | 0 | 0 | 0 | 0 | 0 | 4 | K | 1 |  |  |  | ROZPOCET | 0 | 0 | 0 | 0 | 0 | 1 | 0 | 4 | 205334813
| PP |  | SPIRO potrubí pozink D 125/3m | [14 empty] | PP | 1
| P |  | Poznámka k položce: Dodávka + montáž | [14 empty] | P | 1
| VV |  | 1 |  | 1 | [12 empty] | VV | 1 | 2 | True | 0 | ROZPOCET
| VV |  | Součet |  | 1 | [12 empty] | VV | 1 | 4 | True | 1 | ROZPOCET
23 | K | 7.021 | SPIRO potrubí pozink D 140/3m | mb | 1 |  | 0 |  |  | základní |  | 0 | 0 | 0 | 0 | 0 | 4 | K | 1 |  |  |  | ROZPOCET | 0 | 0 | 0 | 0 | 0 | 1 | 0 | 4 | 1910269889
| PP |  | SPIRO potrubí pozink D 140/3m | [14 empty] | PP | 1
| P |  | Poznámka k položce: Dodávka + montáž | [14 empty] | P | 1
| VV |  | 1 |  | 1 | [12 empty] | VV | 1 | 2 | True | 0 | ROZPOCET
| VV |  | Součet |  | 1 | [12 empty] | VV | 1 | 4 | True | 1 | ROZPOCET
24 | K | 7.022 | SPIRO potrubí pozink D 160/3m | mb | 1 |  | 0 |  |  | základní |  | 0 | 0 | 0 | 0 | 0 | 4 | K | 1 |  |  |  | ROZPOCET | 0 | 0 | 0 | 0 | 0 | 1 | 0 | 4 | -1689008724
| PP |  | SPIRO potrubí pozink D 160/3m | [14 empty] | PP | 1
| P |  | Poznámka k položce: Dodávka + montáž | [14 empty] | P | 1
| VV |  | 1 |  | 1 | [12 empty] | VV | 1 | 2 | True | 0 | ROZPOCET
| VV |  | Součet |  | 1 | [12 empty] | VV | 1 | 4 | True | 1 | ROZPOCET
25 | K | 7.023 | SPIRO potrubí pozink D 180/3m | mb | 10 |  | 0 |  |  | základní |  | 0 | 0 | 0 | 0 | 0 | 4 | K | 1 |  |  |  | ROZPOCET | 0 | 0 | 0 | 0 | 0 | 1 | 0 | 4 | -1972389204
| PP |  | SPIRO potrubí pozink D 180/3m | [14 empty] | PP | 1
| P |  | Poznámka k položce: Dodávka + montáž | [14 empty] | P | 1
| VV |  | 10 |  | 10 | [12 empty] | VV | 1 | 2 | True | 0 | ROZPOCET
| VV |  | Součet |  | 10 | [12 empty] | VV | 1 | 4 | True | 1 | ROZPOCET
26 | K | 7.024 | Mřížka 600*200mm | ks | 2 |  | 0 |  |  | základní |  | 0 | 0 | 0 | 0 | 0 | 4 | K | 1 |  |  |  | ROZPOCET | 0 | 0 | 0 | 0 | 0 | 1 | 0 | 4 | -787634159
| PP |  | Mřížka 600*200mm | [14 empty] | PP | 1
| P |  | Poznámka k položce: Dodávka + montáž | [14 empty] | P | 1
| VV |  | 2 |  | 2 | [12 empty] | VV | 1 | 2 | True | 0 | ROZPOCET
| VV |  | Součet |  | 2 | [12 empty] | VV | 1 | 4 | True | 1 | ROZPOCET
27 | K | 7.025 | Tepelná izolace potrubí tl.40mm s obalem ALU folií | m2 | 6 |  | 0 |  |  | základní |  | 0 | 0 | 0 | 0 | 0 | 4 | K | 1 |  |  |  | ROZPOCET | 0 | 0 | 0 | 0 | 0 | 1 | 0 | 4 | -1665178316
| PP |  | Tepelná izolace potrubí tl.40mm s obalem ALU folií | [14 empty] | PP | 1
| P |  | Poznámka k položce: Dodávka + montáž | [14 empty] | P | 1
| VV |  | 6 |  | 6 | [12 empty] | VV | 1 | 2 | True | 0 | ROZPOCET
| VV |  | Součet |  | 6 | [12 empty] | VV | 1 | 4 | True | 1 | ROZPOCET

## SO 03.8 - Klimatizace v k...
{86168c0e-053e-422e-b6c5-c1eedc03ef03}
2
| KRYCÍ LIST SOUPISU PRACÍ | [7 empty] | v --- níže se nacházejí doplnkové a pomocné údaje k sestavám --- v | [8 empty] | False
Stavba:
Vytvoření laboratoří FŽP- UNICRE
Objekt:
SO 03 - Vzduchotechnika
Soupis:
SO 03.8 - Klimatizace v kancelářích a laboratořích
| KSO: |  |  |  |  | CC-CZ:
| Místo: |  | Ústí nad Labem |  |  | Datum: | 10. 5. 2023
| Zadavatel: |  |  |  |  | IČ: | 44555601
|  | UJEP, Pasteurova 3632/15, 400 96 Ústí nad Labem |  |  |  | DIČ: | CZ44555601
| Uchazeč: |  |  |  |  | IČ: | Vyplň údaj
|  | Vyplň údaj |  |  |  | DIČ: | Vyplň údaj
| Projektant: |  |  |  |  | IČ: | 250 285 88
|  | Correct BC, s.r.o., El.Krásnohorské 1339/15, UL |  |  |  | DIČ: | CZ 25028588
| Zpracovatel: |  |  |  |  | IČ: | 25028588
|  | Correct BC, s.r.o., El.Krásnohorské 1339/15, UL |  |  |  | DIČ: | CZ25028588
Poznámka:
| Cena bez DPH | [5 empty] | 0
|  |  | Základ daně |  |  | Sazba daně | Výše daně
| DPH | základní | 0 |  |  | 21% | 0
|  | snížená | 0 |  |  | 15% | 0
|  | zákl. přenesená | 0 |  |  | 21% | 0
|  | sníž. přenesená | 0 |  |  | 15% | 0
|  | nulová | 0 |  |  | 0% | 0
| Cena s DPH |  |  | v | CZK |  | 0
REKAPITULACE ČLENĚNÍ SOUPISU PRACÍ
Stavba:
Vytvoření laboratoří FŽP- UNICRE
Objekt:
SO 03 - Vzduchotechnika
Soupis:
SO 03.8 - Klimatizace v kancelářích a laboratořích
Místo: |  |  | Ústí nad Labem |  |  | Datum: | 10. 5. 2023
Zadavatel: |  |  | UJEP, Pasteurova 3632/15, 400 96 Ústí nad Labem |  |  | Projektant: | Correct BC, s.r.o., El.Krásnohorské 1339/15, UL
Uchazeč: |  |  | Vyplň údaj |  |  | Zpracovatel: | Correct BC, s.r.o., El.Krásnohorské 1339/15, UL
Kód dílu - Popis | [6 empty] | Cena celkem [CZK]
Náklady stavby celkem | [6 empty] | 0 | [11 empty] | -1
| D1 - 8.Klimatizace v kancelářích a laboratořích | [5 empty] | 0
SOUPIS PRACÍ
Stavba:
Vytvoření laboratoří FŽP- UNICRE
Objekt:
SO 03 - Vzduchotechnika
Soupis:
SO 03.8 - Klimatizace v kancelářích a laboratořích
Místo: |  |  | Ústí nad Labem |  |  | Datum: | 10. 5. 2023
Zadavatel: |  |  | UJEP, Pasteurova 3632/15, 400 96 Ústí nad Labem |  |  | Projektant: | Correct BC, s.r.o., El.Krásnohorské 1339/15, UL
Uchazeč: |  |  | Vyplň údaj |  |  | Zpracovatel: | Correct BC, s.r.o., El.Krásnohorské 1339/15, UL
PČ | Typ | Kód | Popis | MJ | Množství | J.cena [CZK] | Cena celkem [CZK] | Cenová soustava |  | DPH | J. Nh [h] | Nh celkem [h] | J. hmotnost [t] | Hmotnost celkem [t] | J. suť [t] | Suť Celkem [t]
Náklady soupisu celkem | [6 empty] | 0 |  |  |  |  | 0 |  | 0 |  | 0 |  | D | -1 | [10 empty] | 0
| D | D1 | 8.Klimatizace v kancelářích a laboratořích |  |  |  | 0 |  |  |  |  | 0 |  | 0 |  | 0 | 2 | D | 0 |  |  |  | ROZPOCET | [6 empty] | 0
1 | K | 8.001 | Venkovní kondenzační jednotka HCYU 2806 XRV 28/28kW | ks | 1 |  | 0 |  |  | základní |  | 0 | 0 | 0 | 0 | 0 | 4 | K | 1 |  |  |  | ROZPOCET | 0 | 0 | 0 | 0 | 0 | 1 | 0 | 4 | -845894928
| PP |  | Venkovní kondenzační jednotka HCYU 2806 XRV 28/28kW | [14 empty] | PP | 1
| P |  | Poznámka k položce: Dodávka a montáž vč.zprovoznění. Typ uvedeného zařízení je nutné považovat za referenční a vzhledem k tomu, že tuto položku nelze lépe obecně specifikovat, může být nahrazeno výrobkem s vlastnostmi obdobnými nebo lepšími. | [14 empty] | P | 1
| VV |  | 1 |  | 1 | [12 empty] | VV | 1 | 2 | True | 0 | ROZPOCET
| VV |  | Součet |  | 1 | [12 empty] | VV | 1 | 4 | True | 1 | ROZPOCET
2 | K | 8.002 | Klimatizační jednotka nástěnná HKEU 285 XRV-P | ks | 1 |  | 0 |  |  | základní |  | 0 | 0 | 0 | 0 | 0 | 4 | K | 1 |  |  |  | ROZPOCET | 0 | 0 | 0 | 0 | 0 | 1 | 0 | 4 | 672206081
| PP |  | Klimatizační jednotka nástěnná HKEU 285 XRV-P | [14 empty] | PP | 1
| P |  | Poznámka k položce: Dodávka a montáž vč.zprovoznění. Typ uvedeného zařízení je nutné považovat za referenční a vzhledem k tomu, že tuto položku nelze lépe obecně specifikovat, může být nahrazeno výrobkem s vlastnostmi obdobnými nebo lepšími. | [14 empty] | P | 1
| VV |  | 1 |  | 1 | [12 empty] | VV | 1 | 2 | True | 0 | ROZPOCET
| VV |  | Součet |  | 1 | [12 empty] | VV | 1 | 4 | True | 1 | ROZPOCET
3 | K | 8.003 | Klimatizační jednotka nástěnná HKEU 365 XRV-P | ks | 1 |  | 0 |  |  | základní |  | 0 | 0 | 0 | 0 | 0 | 4 | K | 1 |  |  |  | ROZPOCET | 0 | 0 | 0 | 0 | 0 | 1 | 0 | 4 | -944588145
| PP |  | Klimatizační jednotka nástěnná HKEU 365 XRV-P | [14 empty] | PP | 1
| P |  | Poznámka k položce: Dodávka a montáž vč.zprovoznění. Typ uvedeného zařízení je nutné považovat za referenční a vzhledem k tomu, že tuto položku nelze lépe obecně specifikovat, může být nahrazeno výrobkem s vlastnostmi obdobnými nebo lepšími. | [14 empty] | P | 1
| VV |  | 1 |  | 1 | [12 empty] | VV | 1 | 2 | True | 0 | ROZPOCET
| VV |  | Součet |  | 1 | [12 empty] | VV | 1 | 4 | True | 1 | ROZPOCET
4 | K | 8.004 | Klimatizační jednotka nástěnná HKEU 365 XRV-P | ks | 1 |  | 0 |  |  | základní |  | 0 | 0 | 0 | 0 | 0 | 4 | K | 1 |  |  |  | ROZPOCET | 0 | 0 | 0 | 0 | 0 | 1 | 0 | 4 | -1760663661
| PP |  | Klimatizační jednotka nástěnná HKEU 365 XRV-P | [14 empty] | PP | 1
| P |  | Poznámka k položce: Dodávka a montáž vč.zprovoznění. Typ uvedeného zařízení je nutné považovat za referenční a vzhledem k tomu, že tuto položku nelze lépe obecně specifikovat, může být nahrazeno výrobkem s vlastnostmi obdobnými nebo lepšími. | [14 empty] | P | 1
| VV |  | 1 |  | 1 | [12 empty] | VV | 1 | 2 | True | 0 | ROZPOCET
| VV |  | Součet |  | 1 | [12 empty] | VV | 1 | 4 | True | 1 | ROZPOCET
5 | K | 8.005 | Klimatizační jednotka podstropní HSFU 565 XRV-P | ks | 1 |  | 0 |  |  | základní |  | 0 | 0 | 0 | 0 | 0 | 4 | K | 1 |  |  |  | ROZPOCET | 0 | 0 | 0 | 0 | 0 | 1 | 0 | 4 | -1692848843
| PP |  | Klimatizační jednotka podstropní HSFU 565 XRV-P | [14 empty] | PP | 1
| P |  | Poznámka k položce: Dodávka a montáž vč.zprovoznění. Typ uvedeného zařízení je nutné považovat za referenční a vzhledem k tomu, že tuto položku nelze lépe obecně specifikovat, může být nahrazeno výrobkem s vlastnostmi obdobnými nebo lepšími. | [14 empty] | P | 1
| VV |  | 1 |  | 1 | [12 empty] | VV | 1 | 2 | True | 0 | ROZPOCET
| VV |  | Součet |  | 1 | [12 empty] | VV | 1 | 4 | True | 1 | ROZPOCET
6 | K | 8.006 | Klimatizační jednotka podstropní HSFU 715 XRV-P | ks | 1 |  | 0 |  |  | základní |  | 0 | 0 | 0 | 0 | 0 | 4 | K | 1 |  |  |  | ROZPOCET | 0 | 0 | 0 | 0 | 0 | 1 | 0 | 4 | 1954133774
| PP |  | Klimatizační jednotka podstropní HSFU 715 XRV-P | [14 empty] | PP | 1
| P |  | Poznámka k položce: Dodávka a montáž vč.zprovoznění. Typ uvedeného zařízení je nutné považovat za referenční a vzhledem k tomu, že tuto položku nelze lépe obecně specifikovat, může být nahrazeno výrobkem s vlastnostmi obdobnými nebo lepšími. | [14 empty] | P | 1
| VV |  | 1 |  | 1 | [12 empty] | VV | 1 | 2 | True | 0 | ROZPOCET
| VV |  | Součet |  | 1 | [12 empty] | VV | 1 | 4 | True | 1 | ROZPOCET
7 | K | 8.007 | Klimatizační jednotka podstropní HSFU 715 XRV-P | ks | 1 |  | 0 |  |  | základní |  | 0 | 0 | 0 | 0 | 0 | 4 | K | 1 |  |  |  | ROZPOCET | 0 | 0 | 0 | 0 | 0 | 1 | 0 | 4 | 388975840
| PP |  | Klimatizační jednotka podstropní HSFU 715 XRV-P | [14 empty] | PP | 1
| P |  | Poznámka k položce: Dodávka a montáž vč.zprovoznění. Typ uvedeného zařízení je nutné považovat za referenční a vzhledem k tomu, že tuto položku nelze lépe obecně specifikovat, může být nahrazeno výrobkem s vlastnostmi obdobnými nebo lepšími. | [14 empty] | P | 1
| VV |  | 1 |  | 1 | [12 empty] | VV | 1 | 2 | True | 0 | ROZPOCET
| VV |  | Součet |  | 1 | [12 empty] | VV | 1 | 4 | True | 1 | ROZPOCET
8 | K | 8.008 | Cu potrubí chladiva včetně izolace a armatur (2*70m) | mb | 140 |  | 0 |  |  | základní |  | 0 | 0 | 0 | 0 | 0 | 4 | K | 1 |  |  |  | ROZPOCET | 0 | 0 | 0 | 0 | 0 | 1 | 0 | 4 | -1211113194
| PP |  | Cu potrubí chladiva včetně izolace a armatur (2*70m) | [14 empty] | PP | 1
| P |  | Poznámka k položce: Dodávka a montáž | [14 empty] | P | 1
| VV |  | 140 |  | 140 | [12 empty] | VV | 1 | 2 | True | 0 | ROZPOCET
| VV |  | Součet |  | 140 | [12 empty] | VV | 1 | 4 | True | 1 | ROZPOCET
9 | K | 8.009 | Příslušenství klimatizace DIS 180-1l | ks | 1 |  | 0 |  |  | základní |  | 0 | 0 | 0 | 0 | 0 | 4 | K | 1 |  |  |  | ROZPOCET | 0 | 0 | 0 | 0 | 0 | 1 | 0 | 4 | 1352701215
| PP |  | Příslušenství klimatizace DIS 180-1l | [14 empty] | PP | 1
| P |  | Poznámka k položce: Dodávka a montáž vč.zprovoznění. Typ uvedeného zařízení je nutné považovat za referenční a vzhledem k tomu, že tuto položku nelze lépe obecně specifikovat, může být nahrazeno výrobkem s vlastnostmi obdobnými nebo lepšími. | [14 empty] | P | 1
| VV |  | 1 |  | 1 | [12 empty] | VV | 1 | 2 | True | 0 | ROZPOCET
| VV |  | Součet |  | 1 | [12 empty] | VV | 1 | 4 | True | 1 | ROZPOCET
10 | K | 8.009a | Příslušenství klimatizace DIS 22-1l | ks | 4 |  | 0 |  |  | základní |  | 0 | 0 | 0 | 0 | 0 | 4 | K | 1 |  |  |  | ROZPOCET | 0 | 0 | 0 | 0 | 0 | 1 | 0 | 4 | 476952839
| PP |  | Příslušenství klimatizace DIS 22-1l | [14 empty] | PP | 1
| P |  | Poznámka k položce: Dodávka a montáž vč.zprovoznění. Typ uvedeného zařízení je nutné považovat za referenční a vzhledem k tomu, že tuto položku nelze lépe obecně specifikovat, může být nahrazeno výrobkem s vlastnostmi obdobnými nebo lepšími. | [14 empty] | P | 1
| VV |  | 4 |  | 4 | [12 empty] | VV | 1 | 2 | True | 0 | ROZPOCET
| VV |  | Součet |  | 4 | [12 empty] | VV | 1 | 4 | True | 1 | ROZPOCET
11 | K | 8.009b | Příslušenství klimatizace DIS 5-6 XRV-P | ks | 6 |  | 0 |  |  | základní |  | 0 | 0 | 0 | 0 | 0 | 4 | K | 1 |  |  |  | ROZPOCET | 0 | 0 | 0 | 0 | 0 | 1 | 0 | 4 | -416141700
| PP |  | Příslušenství klimatizace DIS 5-6 XRV-P | [14 empty] | PP | 1
| P |  | Poznámka k položce: Dodávka a montáž vč.zprovoznění. Typ uvedeného zařízení je nutné považovat za referenční a vzhledem k tomu, že tuto položku nelze lépe obecně specifikovat, může být nahrazeno výrobkem s vlastnostmi obdobnými nebo lepšími. | [14 empty] | P | 1
| VV |  | 6 |  | 6 | [12 empty] | VV | 1 | 2 | True | 0 | ROZPOCET
| VV |  | Součet |  | 6 | [12 empty] | VV | 1 | 4 | True | 1 | ROZPOCET

## SO 03.9 - Klimatizace tec...
{437f2b3e-fb3c-42cb-896b-9f7002df07b6}
2
| KRYCÍ LIST SOUPISU PRACÍ | [7 empty] | v --- níže se nacházejí doplnkové a pomocné údaje k sestavám --- v | [8 empty] | False
Stavba:
Vytvoření laboratoří FŽP- UNICRE
Objekt:
SO 03 - Vzduchotechnika
Soupis:
SO 03.9 - Klimatizace technické místnosti č.1.19
| KSO: |  |  |  |  | CC-CZ:
| Místo: |  | Ústí nad Labem |  |  | Datum: | 10. 5. 2023
| Zadavatel: |  |  |  |  | IČ: | 44555601
|  | UJEP, Pasteurova 3632/15, 400 96 Ústí nad Labem |  |  |  | DIČ: | CZ44555601
| Uchazeč: |  |  |  |  | IČ: | Vyplň údaj
|  | Vyplň údaj |  |  |  | DIČ: | Vyplň údaj
| Projektant: |  |  |  |  | IČ: | 250 285 88
|  | Correct BC, s.r.o., El.Krásnohorské 1339/15, UL |  |  |  | DIČ: | CZ 25028588
| Zpracovatel: |  |  |  |  | IČ: | 25028588
|  | Correct BC, s.r.o., El.Krásnohorské 1339/15, UL |  |  |  | DIČ: | CZ25028588
Poznámka:
| Cena bez DPH | [5 empty] | 0
|  |  | Základ daně |  |  | Sazba daně | Výše daně
| DPH | základní | 0 |  |  | 21% | 0
|  | snížená | 0 |  |  | 15% | 0
|  | zákl. přenesená | 0 |  |  | 21% | 0
|  | sníž. přenesená | 0 |  |  | 15% | 0
|  | nulová | 0 |  |  | 0% | 0
| Cena s DPH |  |  | v | CZK |  | 0
REKAPITULACE ČLENĚNÍ SOUPISU PRACÍ
Stavba:
Vytvoření laboratoří FŽP- UNICRE
Objekt:
SO 03 - Vzduchotechnika
Soupis:
SO 03.9 - Klimatizace technické místnosti č.1.19
Místo: |  |  | Ústí nad Labem |  |  | Datum: | 10. 5. 2023
Zadavatel: |  |  | UJEP, Pasteurova 3632/15, 400 96 Ústí nad Labem |  |  | Projektant: | Correct BC, s.r.o., El.Krásnohorské 1339/15, UL
Uchazeč: |  |  | Vyplň údaj |  |  | Zpracovatel: | Correct BC, s.r.o., El.Krásnohorské 1339/15, UL
Kód dílu - Popis | [6 empty] | Cena celkem [CZK]
Náklady stavby celkem | [6 empty] | 0 | [11 empty] | -1
| D1 - 9.Klimatizace technické místnosti č.1.19 | [5 empty] | 0
SOUPIS PRACÍ
Stavba:
Vytvoření laboratoří FŽP- UNICRE
Objekt:
SO 03 - Vzduchotechnika
Soupis:
SO 03.9 - Klimatizace technické místnosti č.1.19
Místo: |  |  | Ústí nad Labem |  |  | Datum: | 10. 5. 2023
Zadavatel: |  |  | UJEP, Pasteurova 3632/15, 400 96 Ústí nad Labem |  |  | Projektant: | Correct BC, s.r.o., El.Krásnohorské 1339/15, UL
Uchazeč: |  |  | Vyplň údaj |  |  | Zpracovatel: | Correct BC, s.r.o., El.Krásnohorské 1339/15, UL
PČ | Typ | Kód | Popis | MJ | Množství | J.cena [CZK] | Cena celkem [CZK] | Cenová soustava |  | DPH | J. Nh [h] | Nh celkem [h] | J. hmotnost [t] | Hmotnost celkem [t] | J. suť [t] | Suť Celkem [t]
Náklady soupisu celkem | [6 empty] | 0 |  |  |  |  | 0 |  | 0 |  | 0 |  | D | -1 | [10 empty] | 0
| D | D1 | 9.Klimatizace technické místnosti č.1.19 |  |  |  | 0 |  |  |  |  | 0 |  | 0 |  | 0 | 2 | D | 0 |  |  |  | ROZPOCET | [6 empty] | 0
1 | K | 9.001 | Klimatizační jednotka podstropní HUCU 531 ZAL | ks | 1 |  | 0 |  |  | základní |  | 0 | 0 | 0 | 0 | 0 | 4 | K | 1 |  |  |  | ROZPOCET | 0 | 0 | 0 | 0 | 0 | 1 | 0 | 4 | -600003768
| PP |  | Klimatizační jednotka podstropní HUCU 531 ZAL | [14 empty] | PP | 1
| P |  | Poznámka k položce: Dodávka a montáž vč.zprovoznění Typ uvedeného zařízení je nutné považovat za referenční a vzhledem k tomu, že tuto položku nelze lépe obecně specifikovat, může být nahrazeno výrobkem s vlastnostmi obdobnými nebo lepšími. | [14 empty] | P | 1
| VV |  | 1 |  | 1 | [12 empty] | VV | 1 | 2 | True | 0 | ROZPOCET
| VV |  | Součet |  | 1 | [12 empty] | VV | 1 | 4 | True | 1 | ROZPOCET
2 | K | 9.002 | Venkovní jednotka kondenzační HCKI 531 ZAL | ks | 1 |  | 0 |  |  | základní |  | 0 | 0 | 0 | 0 | 0 | 4 | K | 1 |  |  |  | ROZPOCET | 0 | 0 | 0 | 0 | 0 | 1 | 0 | 4 | -1511641152
| PP |  | Venkovní jednotka kondenzační HCKI 531 ZAL | [14 empty] | PP | 1
| P |  | Poznámka k položce: Dodávka a montáž vč.zprovoznění Typ uvedeného zařízení je nutné považovat za referenční a vzhledem k tomu, že tuto položku nelze lépe obecně specifikovat, může být nahrazeno výrobkem s vlastnostmi obdobnými nebo lepšími. | [14 empty] | P | 1
| VV |  | 1 |  | 1 | [12 empty] | VV | 1 | 2 | True | 0 | ROZPOCET
| VV |  | Součet |  | 1 | [12 empty] | VV | 1 | 4 | True | 1 | ROZPOCET
3 | K | 9.003 | Cu potrubí chladiva včetně izolace a armatur (2*24m) | mb | 48 |  | 0 |  |  | základní |  | 0 | 0 | 0 | 0 | 0 | 4 | K | 1 |  |  |  | ROZPOCET | 0 | 0 | 0 | 0 | 0 | 1 | 0 | 4 | 686598374
| PP |  | Cu potrubí chladiva včetně izolace a armatur (2*24m) | [14 empty] | PP | 1
| P |  | Poznámka k položce: dávka a montáž vč.el.kabelového vodiče | [14 empty] | P | 1
| VV |  | 48 |  | 48 | [12 empty] | VV | 1 | 2 | True | 0 | ROZPOCET
| VV |  | Součet |  | 48 | [12 empty] | VV | 1 | 4 | True | 1 | ROZPOCET

## SO 03.10 - Klimatizace ka...
{022262a2-8077-4c8b-904f-dcba888c6552}
2
| KRYCÍ LIST SOUPISU PRACÍ | [7 empty] | v --- níže se nacházejí doplnkové a pomocné údaje k sestavám --- v | [8 empty] | False
Stavba:
Vytvoření laboratoří FŽP- UNICRE
Objekt:
SO 03 - Vzduchotechnika
Soupis:
SO 03.10 - Klimatizace kanceláře m.č.1.27
| KSO: |  |  |  |  | CC-CZ:
| Místo: |  | Ústí nad Labem |  |  | Datum: | 10. 5. 2023
| Zadavatel: |  |  |  |  | IČ: | 44555601
|  | UJEP, Pasteurova 3632/15, 400 96 Ústí nad Labem |  |  |  | DIČ: | CZ44555601
| Uchazeč: |  |  |  |  | IČ: | Vyplň údaj
|  | Vyplň údaj |  |  |  | DIČ: | Vyplň údaj
| Projektant: |  |  |  |  | IČ: | 250 285 88
|  | Correct BC, s.r.o., El.Krásnohorské 1339/15, UL |  |  |  | DIČ: | CZ 25028588
| Zpracovatel: |  |  |  |  | IČ: | 25028588
|  | Correct BC, s.r.o., El.Krásnohorské 1339/15, UL |  |  |  | DIČ: | CZ25028588
Poznámka:
| Cena bez DPH | [5 empty] | 0
|  |  | Základ daně |  |  | Sazba daně | Výše daně
| DPH | základní | 0 |  |  | 21% | 0
|  | snížená | 0 |  |  | 15% | 0
|  | zákl. přenesená | 0 |  |  | 21% | 0
|  | sníž. přenesená | 0 |  |  | 15% | 0
|  | nulová | 0 |  |  | 0% | 0
| Cena s DPH |  |  | v | CZK |  | 0
REKAPITULACE ČLENĚNÍ SOUPISU PRACÍ
Stavba:
Vytvoření laboratoří FŽP- UNICRE
Objekt:
SO 03 - Vzduchotechnika
Soupis:
SO 03.10 - Klimatizace kanceláře m.č.1.27
Místo: |  |  | Ústí nad Labem |  |  | Datum: | 10. 5. 2023
Zadavatel: |  |  | UJEP, Pasteurova 3632/15, 400 96 Ústí nad Labem |  |  | Projektant: | Correct BC, s.r.o., El.Krásnohorské 1339/15, UL
Uchazeč: |  |  | Vyplň údaj |  |  | Zpracovatel: | Correct BC, s.r.o., El.Krásnohorské 1339/15, UL
Kód dílu - Popis | [6 empty] | Cena celkem [CZK]
Náklady stavby celkem | [6 empty] | 0 | [11 empty] | -1
| D1 - 10.Klimatizace kanceláře m.č.1.27 | [5 empty] | 0
SOUPIS PRACÍ
Stavba:
Vytvoření laboratoří FŽP- UNICRE
Objekt:
SO 03 - Vzduchotechnika
Soupis:
SO 03.10 - Klimatizace kanceláře m.č.1.27
Místo: |  |  | Ústí nad Labem |  |  | Datum: | 10. 5. 2023
Zadavatel: |  |  | UJEP, Pasteurova 3632/15, 400 96 Ústí nad Labem |  |  | Projektant: | Correct BC, s.r.o., El.Krásnohorské 1339/15, UL
Uchazeč: |  |  | Vyplň údaj |  |  | Zpracovatel: | Correct BC, s.r.o., El.Krásnohorské 1339/15, UL
PČ | Typ | Kód | Popis | MJ | Množství | J.cena [CZK] | Cena celkem [CZK] | Cenová soustava |  | DPH | J. Nh [h] | Nh celkem [h] | J. hmotnost [t] | Hmotnost celkem [t] | J. suť [t] | Suť Celkem [t]
Náklady soupisu celkem | [6 empty] | 0 |  |  |  |  | 0 |  | 0 |  | 0 |  | D | -1 | [10 empty] | 0
| D | D1 | 10.Klimatizace kanceláře m.č.1.27 |  |  |  | 0 |  |  |  |  | 0 |  | 0 |  | 0 | 2 | D | 0 |  |  |  | ROZPOCET | [6 empty] | 0
1 | K | 9.001 | Klimatizační jednotka podstropní HUCU 531 ZAL | ks | 1 |  | 0 |  |  | základní |  | 0 | 0 | 0 | 0 | 0 | 4 | K | 1 |  |  |  | ROZPOCET | 0 | 0 | 0 | 0 | 0 | 1 | 0 | 4 | 208433185
| PP |  | Klimatizační jednotka podstropní HUCU 531 ZAL | [14 empty] | PP | 1
| P |  | Poznámka k položce: Dodávka a montáž vč.zprovoznění Typ uvedeného zařízení je nutné považovat za referenční a vzhledem k tomu, že tuto položku nelze lépe obecně specifikovat, může být nahrazeno výrobkem s vlastnostmi obdobnými nebo lepšími. | [14 empty] | P | 1
| VV |  | 1 |  | 1 | [12 empty] | VV | 1 | 2 | True | 0 | ROZPOCET
| VV |  | Součet |  | 1 | [12 empty] | VV | 1 | 4 | True | 1 | ROZPOCET
2 | K | 9.002 | Venkovní jednotka kondenzační HCKI 531 ZA | ks | 1 |  | 0 |  |  | základní |  | 0 | 0 | 0 | 0 | 0 | 4 | K | 1 |  |  |  | ROZPOCET | 0 | 0 | 0 | 0 | 0 | 1 | 0 | 4 | -1118025229
| PP |  | Venkovní jednotka kondenzační HCKI 531 ZA | [14 empty] | PP | 1
| P |  | Poznámka k položce: Dodávka a montáž vč.zprovoznění Typ uvedeného zařízení je nutné považovat za referenční a vzhledem k tomu, že tuto položku nelze lépe obecně specifikovat, může být nahrazeno výrobkem s vlastnostmi obdobnými nebo lepšími. | [14 empty] | P | 1
| VV |  | 1 |  | 1 | [12 empty] | VV | 1 | 2 | True | 0 | ROZPOCET
| VV |  | Součet |  | 1 | [12 empty] | VV | 1 | 4 | True | 1 | ROZPOCET
3 | K | 9.003 | Cu potrubí chladiva včetně izolace a armatur (2*8m) | mb | 16 |  | 0 |  |  | základní |  | 0 | 0 | 0 | 0 | 0 | 4 | K | 1 |  |  |  | ROZPOCET | 0 | 0 | 0 | 0 | 0 | 1 | 0 | 4 | -1573562685
| PP |  | Cu potrubí chladiva včetně izolace a armatur (2*8m) | [14 empty] | PP | 1
| P |  | Poznámka k položce: dávka a montáž vč.el.kabelového vodiče | [14 empty] | P | 1
| VV |  | 16 |  | 16 | [12 empty] | VV | 1 | 2 | True | 0 | ROZPOCET
| VV |  | Součet |  | 16 | [12 empty] | VV | 1 | 4 | True | 1 | ROZPOCET

## SO 03.11 - Montážní mater...
{669ed680-5c38-41a6-8281-966a92679267}
2
| KRYCÍ LIST SOUPISU PRACÍ | [7 empty] | v --- níže se nacházejí doplnkové a pomocné údaje k sestavám --- v | [8 empty] | False
Stavba:
Vytvoření laboratoří FŽP- UNICRE
Objekt:
SO 03 - Vzduchotechnika
Soupis:
SO 03.11 - Montážní materiál, demontáže, ostatní
| KSO: |  |  |  |  | CC-CZ:
| Místo: |  | Ústí nad Labem |  |  | Datum: | 10. 5. 2023
| Zadavatel: |  |  |  |  | IČ: | 44555601
|  | UJEP, Pasteurova 3632/15, 400 96 Ústí nad Labem |  |  |  | DIČ: | CZ44555601
| Uchazeč: |  |  |  |  | IČ: | Vyplň údaj
|  | Vyplň údaj |  |  |  | DIČ: | Vyplň údaj
| Projektant: |  |  |  |  | IČ: | 250 285 88
|  | Correct BC, s.r.o., El.Krásnohorské 1339/15, UL |  |  |  | DIČ: | CZ 25028588
| Zpracovatel: |  |  |  |  | IČ: | 25028588
|  | Correct BC, s.r.o., El.Krásnohorské 1339/15, UL |  |  |  | DIČ: | CZ25028588
Poznámka:
| Cena bez DPH | [5 empty] | 0
|  |  | Základ daně |  |  | Sazba daně | Výše daně
| DPH | základní | 0 |  |  | 21% | 0
|  | snížená | 0 |  |  | 15% | 0
|  | zákl. přenesená | 0 |  |  | 21% | 0
|  | sníž. přenesená | 0 |  |  | 15% | 0
|  | nulová | 0 |  |  | 0% | 0
| Cena s DPH |  |  | v | CZK |  | 0
REKAPITULACE ČLENĚNÍ SOUPISU PRACÍ
Stavba:
Vytvoření laboratoří FŽP- UNICRE
Objekt:
SO 03 - Vzduchotechnika
Soupis:
SO 03.11 - Montážní materiál, demontáže, ostatní
Místo: |  |  | Ústí nad Labem |  |  | Datum: | 10. 5. 2023
Zadavatel: |  |  | UJEP, Pasteurova 3632/15, 400 96 Ústí nad Labem |  |  | Projektant: | Correct BC, s.r.o., El.Krásnohorské 1339/15, UL
Uchazeč: |  |  | Vyplň údaj |  |  | Zpracovatel: | Correct BC, s.r.o., El.Krásnohorské 1339/15, UL
Kód dílu - Popis | [6 empty] | Cena celkem [CZK]
Náklady stavby celkem | [6 empty] | 0 | [11 empty] | -1
| D1 - 11. Montážní materiál, demontáže a ostatní | [5 empty] | 0
SOUPIS PRACÍ
Stavba:
Vytvoření laboratoří FŽP- UNICRE
Objekt:
SO 03 - Vzduchotechnika
Soupis:
SO 03.11 - Montážní materiál, demontáže, ostatní
Místo: |  |  | Ústí nad Labem |  |  | Datum: | 10. 5. 2023
Zadavatel: |  |  | UJEP, Pasteurova 3632/15, 400 96 Ústí nad Labem |  |  | Projektant: | Correct BC, s.r.o., El.Krásnohorské 1339/15, UL
Uchazeč: |  |  | Vyplň údaj |  |  | Zpracovatel: | Correct BC, s.r.o., El.Krásnohorské 1339/15, UL
PČ | Typ | Kód | Popis | MJ | Množství | J.cena [CZK] | Cena celkem [CZK] | Cenová soustava |  | DPH | J. Nh [h] | Nh celkem [h] | J. hmotnost [t] | Hmotnost celkem [t] | J. suť [t] | Suť Celkem [t]
Náklady soupisu celkem | [6 empty] | 0 |  |  |  |  | 0 |  | 0 |  | 0 |  | D | -1 | [10 empty] | 0
| D | D1 | 11. Montážní materiál, demontáže a ostatní |  |  |  | 0 |  |  |  |  | 0 |  | 0 |  | 0 | 2 | D | 0 |  |  |  | ROZPOCET | [6 empty] | 0
1 | K | 11.001 | Montážní a těsnící materiál | kg | 150 |  | 0 |  |  | základní |  | 0 | 0 | 0 | 0 | 0 | 4 | K | 1 |  |  |  | ROZPOCET | 0 | 0 | 0 | 0 | 0 | 1 | 0 | 4 | -866417345
| PP |  | Montážní a těsnící materiál | [14 empty] | PP | 1
| P |  | Poznámka k položce: Dodávka + montáž | [14 empty] | P | 1
| VV |  | 150 |  | 150 | [12 empty] | VV | 1 | 2 | True | 0 | ROZPOCET
| VV |  | Součet |  | 150 | [12 empty] | VV | 1 | 4 | True | 1 | ROZPOCET
2 | K | 11.002 | úprava stávající VZT, viz.detail A | hod | 48 |  | 0 |  |  | základní |  | 0 | 0 | 0 | 0 | 0 | 4 | K | 1 |  |  |  | ROZPOCET | 0 | 0 | 0 | 0 | 0 | 1 | 0 | 4 | 597419379
| PP |  | úprava stávající VZT, viz.detail A | [14 empty] | PP | 1
| P |  | Poznámka k položce: Dodávka + montáž | [14 empty] | P | 1
| VV |  | 3*16 |  | 48 | [12 empty] | VV | 1 | 2 | True | 0 | ROZPOCET
| VV |  | Součet |  | 48 | [12 empty] | VV | 1 | 4 | True | 1 | ROZPOCET
3 | K | 11.003 | úprava stávající VZT, viz.detail B | hod | 48 |  | 0 |  |  | základní |  | 0 | 0 | 0 | 0 | 0 | 4 | K | 1 |  |  |  | ROZPOCET | 0 | 0 | 0 | 0 | 0 | 1 | 0 | 4 | 327471866
| PP |  | úprava stávající VZT, viz.detail B | [14 empty] | PP | 1
| P |  | Poznámka k položce: Dodávka + montáž | [14 empty] | P | 1
| VV |  | 3*16 |  | 48 | [12 empty] | VV | 1 | 2 | True | 0 | ROZPOCET
| VV |  | Součet |  | 48 | [12 empty] | VV | 1 | 4 | True | 1 | ROZPOCET
4 | K | 11.004 | Demontáže stávající VZT, předpoklad 3*42hod. | hod | 126 |  | 0 |  |  | základní |  | 0 | 0 | 0 | 0 | 0 | 4 | K | 1 |  |  |  | ROZPOCET | 0 | 0 | 0 | 0 | 0 | 1 | 0 | 4 | -1339299323
| PP |  | Demontáže stávající VZT, předpoklad 3*42hod. | [14 empty] | PP | 1
| P |  | Poznámka k položce: Dodávka + montáž | [14 empty] | P | 1
| VV |  | 3*42 |  | 126 | [12 empty] | VV | 1 | 2 | True | 0 | ROZPOCET
| VV |  | Součet |  | 126 | [12 empty] | VV | 1 | 4 | True | 1 | ROZPOCET
5 | K | 11.005 | Zapojení VZT do systému EPS | komplet | 1 |  | 0 |  |  | základní |  | 0 | 0 | 0 | 0 | 0 | 4 | K | 1 |  |  |  | ROZPOCET | 0 | 0 | 0 | 0 | 0 | 1 | 0 | 4 | -1827282358
| PP |  | Zapojení VZT do systému EPS | [14 empty] | PP | 1
| P |  | Poznámka k položce: Dodávka + montáž | [14 empty] | P | 1
| VV |  | 1 |  | 1 | [12 empty] | VV | 1 | 2 | True | 0 | ROZPOCET
| VV |  | Součet |  | 1 | [12 empty] | VV | 1 | 4 | True | 1 | ROZPOCET

## SO 04.1 - Kanalizace
{9600af04-5ef2-43cf-bdd5-c13e8be69fea}
2
| KRYCÍ LIST SOUPISU PRACÍ | [7 empty] | v --- níže se nacházejí doplnkové a pomocné údaje k sestavám --- v | [8 empty] | False
Stavba:
Vytvoření laboratoří FŽP- UNICRE
Objekt:
SO 04 - Zdravotechnika
Soupis:
SO 04.1 - Kanalizace
| KSO: |  |  |  |  | CC-CZ:
| Místo: |  | Ústí nad Labem |  |  | Datum: | 10. 5. 2023
| Zadavatel: |  |  |  |  | IČ: | 44555601
|  | UJEP, Pasteurova 3632/15, 400 96 Ústí nad Labem |  |  |  | DIČ: | CZ44555601
| Uchazeč: |  |  |  |  | IČ: | Vyplň údaj
|  | Vyplň údaj |  |  |  | DIČ: | Vyplň údaj
| Projektant: |  |  |  |  | IČ: | 250 285 88
|  | Correct BC, s.r.o., El.Krásnohorské 1339/15, UL |  |  |  | DIČ: | CZ 25028588
| Zpracovatel: |  |  |  |  | IČ: | 25028588
|  | Correct BC, s.r.o., El.Krásnohorské 1339/15, UL |  |  |  | DIČ: | CZ25028588
Poznámka:
| Cena bez DPH | [5 empty] | 0
|  |  | Základ daně |  |  | Sazba daně | Výše daně
| DPH | základní | 0 |  |  | 21% | 0
|  | snížená | 0 |  |  | 15% | 0
|  | zákl. přenesená | 0 |  |  | 21% | 0
|  | sníž. přenesená | 0 |  |  | 15% | 0
|  | nulová | 0 |  |  | 0% | 0
| Cena s DPH |  |  | v | CZK |  | 0
REKAPITULACE ČLENĚNÍ SOUPISU PRACÍ
Stavba:
Vytvoření laboratoří FŽP- UNICRE
Objekt:
SO 04 - Zdravotechnika
Soupis:
SO 04.1 - Kanalizace
Místo: |  |  | Ústí nad Labem |  |  | Datum: | 10. 5. 2023
Zadavatel: |  |  | UJEP, Pasteurova 3632/15, 400 96 Ústí nad Labem |  |  | Projektant: | Correct BC, s.r.o., El.Krásnohorské 1339/15, UL
Uchazeč: |  |  | Vyplň údaj |  |  | Zpracovatel: | Correct BC, s.r.o., El.Krásnohorské 1339/15, UL
Kód dílu - Popis | [6 empty] | Cena celkem [CZK]
Náklady stavby celkem | [6 empty] | 0 | [11 empty] | -1
| PSV - Práce a dodávky PSV | [5 empty] | 0
| 721 - Zdravotechnika - vnitřní kanalizace | [5 empty] | 0
| HZS - Hodinové zúčtovací sazby | [5 empty] | 0
SOUPIS PRACÍ
Stavba:
Vytvoření laboratoří FŽP- UNICRE
Objekt:
SO 04 - Zdravotechnika
Soupis:
SO 04.1 - Kanalizace
Místo: |  |  | Ústí nad Labem |  |  | Datum: | 10. 5. 2023
Zadavatel: |  |  | UJEP, Pasteurova 3632/15, 400 96 Ústí nad Labem |  |  | Projektant: | Correct BC, s.r.o., El.Krásnohorské 1339/15, UL
Uchazeč: |  |  | Vyplň údaj |  |  | Zpracovatel: | Correct BC, s.r.o., El.Krásnohorské 1339/15, UL
PČ | Typ | Kód | Popis | MJ | Množství | J.cena [CZK] | Cena celkem [CZK] | Cenová soustava |  | DPH | J. Nh [h] | Nh celkem [h] | J. hmotnost [t] | Hmotnost celkem [t] | J. suť [t] | Suť Celkem [t]
Náklady soupisu celkem | [6 empty] | 0 |  |  |  |  | 0 |  | 0.07099 |  | 0.03516 |  | D | -1 | [10 empty] | 0
| D | PSV | Práce a dodávky PSV |  |  |  | 0 |  |  |  |  | 0 |  | 0.07099 |  | 0.03516 | 2 | D | 0 |  |  |  | ROZPOCET | [6 empty] | 0
| D | 721 | Zdravotechnika - vnitřní kanalizace |  |  |  | 0 |  |  |  |  | 0 |  | 0.07099 |  | 0.03516 | 2 | D | 1 |  |  |  | ROZPOCET | [6 empty] | 0
1 | K | 721110941R | Oprava -propojení stáabajícího potrubí kanalizace DN 75 | kus | 3 |  | 0 |  |  | základní |  | 0 | 0.01172 | 0.03516 | 0.01172 | 0.03516 | 16 | K | 2 |  |  |  | ROZPOCET | 0 | 0 | 0 | 0 | 0 | 1 | 0 | 16 | -1982517597
| PP |  | Oprava -propojení stáabajícího potrubí kanalizace DN 75 | [14 empty] | PP | 2
| P |  | Poznámka k položce: Dodávka + montáž | [14 empty] | P | 2
| VV |  | 3 |  | 3 | [12 empty] | VV | 2 | 2 | True | 0 | ROZPOCET
| VV |  | Součet |  | 3 | [12 empty] | VV | 2 | 4 | True | 1 | ROZPOCET
2 | K | 721171905 | Potrubí z PP vsazení odbočky do hrdla DN 110 | kus | 2 |  | 0 | CS ÚRS 2023 01 |  | základní |  | 0 | 0.00179 | 0.00358 | 0 | 0 | 16 | K | 2 |  |  |  | ROZPOCET | 0 | 0 | 0 | 0 | 0 | 1 | 0 | 16 | -2072537218
| PP |  | Opravy odpadního potrubí plastového vsazení odbočky do potrubí DN 110 | [14 empty] | PP | 2
| Online PSC |  | https://podminky.urs.cz/item/CS_URS_2023_01/721171905 | [14 empty] | Online PSC | 2
3 | K | 721173723 | Potrubí kanalizační z PE připojovací DN 50 | m | 41 |  | 0 | CS ÚRS 2023 01 |  | základní |  | 0 | 0.00047 | 0.01927 | 0 | 0 | 16 | K | 2 |  |  |  | ROZPOCET | 0 | 0 | 0 | 0 | 0 | 1 | 0 | 16 | 752706374
| PP |  | Potrubí z trub polyetylenových svařované připojovací DN 50 | [14 empty] | PP | 2
| Online PSC |  | https://podminky.urs.cz/item/CS_URS_2023_01/721173723 | [14 empty] | Online PSC | 2
4 | K | 721174024 | Potrubí kanalizační z PP odpadní DN 75 | m | 22 |  | 0 | CS ÚRS 2023 01 |  | základní |  | 0 | 0.00059 | 0.01298 | 0 | 0 | 16 | K | 2 |  |  |  | ROZPOCET | 0 | 0 | 0 | 0 | 0 | 1 | 0 | 16 | -769334335
| PP |  | Potrubí z trub polypropylenových odpadní (svislé) DN 75 | [14 empty] | PP | 2
| Online PSC |  | https://podminky.urs.cz/item/CS_URS_2023_01/721174024 | [14 empty] | Online PSC | 2
5 | K | 721194105 | Vyvedení a upevnění odpadních výpustek DN 50 | kus | 16 |  | 0 | CS ÚRS 2023 01 |  | základní |  | 0 | 0 | 0 | 0 | 0 | 16 | K | 2 |  |  |  | ROZPOCET | 0 | 0 | 0 | 0 | 0 | 1 | 0 | 16 | 1101624597
| PP |  | Vyměření přípojek na potrubí vyvedení a upevnění odpadních výpustek DN 50 | [14 empty] | PP | 2
| Online PSC |  | https://podminky.urs.cz/item/CS_URS_2023_01/721194105 | [14 empty] | Online PSC | 2
6 | K | 721290111 | Zkouška těsnosti potrubí kanalizace vodou DN do 125 | m | 58 |  | 0 | CS ÚRS 2023 01 |  | základní |  | 0 | 0 | 0 | 0 | 0 | 16 | K | 2 |  |  |  | ROZPOCET | 0 | 0 | 0 | 0 | 0 | 1 | 0 | 16 | 353157814
| PP |  | Zkouška těsnosti kanalizace v objektech vodou do DN 125 | [14 empty] | PP | 2
| Online PSC |  | https://podminky.urs.cz/item/CS_URS_2023_01/721290111 | [14 empty] | Online PSC | 2
7 | K | 721290111 | Zkouška těsnosti potrubí kanalizace vodou DN do 125 | m | 63 |  | 0 | CS ÚRS 2023 01 |  | základní |  | 0 | 0 | 0 | 0 | 0 | 16 | K | 2 |  |  |  | ROZPOCET | 0 | 0 | 0 | 0 | 0 | 1 | 0 | 16 | 1908297903
| PP |  | Zkouška těsnosti kanalizace v objektech vodou do DN 125 | [14 empty] | PP | 2
| Online PSC |  | https://podminky.urs.cz/item/CS_URS_2023_01/721290111 | [14 empty] | Online PSC | 2
8 | K | 998721102 | Přesun hmot tonážní pro vnitřní kanalizace v objektech v přes 6 do 12 m | t | 0.071 |  | 0 | CS ÚRS 2023 01 |  | základní |  | 0 | 0 | 0 | 0 | 0 | 16 | K | 2 |  |  |  | ROZPOCET | 0 | 0 | 0 | 0 | 0 | 1 | 0 | 16 | -590707242
| PP |  | Přesun hmot pro vnitřní kanalizace stanovený z hmotnosti přesunovaného materiálu vodorovná dopravní vzdálenost do 50 m v objektech výšky přes 6 do 12 m | [14 empty] | PP | 2
| Online PSC |  | https://podminky.urs.cz/item/CS_URS_2023_01/998721102 | [14 empty] | Online PSC | 2
9 | K | 998721181 | Příplatek k přesunu hmot tonážní 721 prováděný bez použití mechanizace | t | 0.071 |  | 0 | CS ÚRS 2023 01 |  | základní |  | 0 | 0 | 0 | 0 | 0 | 16 | K | 2 |  |  |  | ROZPOCET | 0 | 0 | 0 | 0 | 0 | 1 | 0 | 16 | -475629573
| PP |  | Přesun hmot pro vnitřní kanalizace stanovený z hmotnosti přesunovaného materiálu Příplatek k ceně za přesun prováděný bez použití mechanizace pro jakoukoliv výšku objektu | [14 empty] | PP | 2
| Online PSC |  | https://podminky.urs.cz/item/CS_URS_2023_01/998721181 | [14 empty] | Online PSC | 2
| D | HZS | Hodinové zúčtovací sazby |  |  |  | 0 |  |  |  |  | 0 |  | 0 |  | 0 | 4 | D | 0 |  |  |  | ROZPOCET | [6 empty] | 0
10 | K | HZS2212 | Hodinová zúčtovací sazba instalatér odborný | hod | 40 |  | 0 | CS ÚRS 2023 01 |  | základní |  | 0 | 0 | 0 | 0 | 0 | 512 | K | 1 |  |  |  | ROZPOCET | 0 | 0 | 0 | 0 | 0 | 1 | 0 | 512 | 1453863332
| PP |  | Hodinové zúčtovací sazby profesí PSV provádění stavebních instalací instalatér odborný | [14 empty] | PP | 1
| Online PSC |  | https://podminky.urs.cz/item/CS_URS_2023_01/HZS2212 | [14 empty] | Online PSC | 1
11 | K | HZS2222 | Hodinová zúčtovací sazba topenář odborný | hod | 40 |  | 0 | CS ÚRS 2023 01 |  | základní |  | 0 | 0 | 0 | 0 | 0 | 512 | K | 1 |  |  |  | ROZPOCET | 0 | 0 | 0 | 0 | 0 | 1 | 0 | 512 | 99567857
| PP |  | Hodinové zúčtovací sazby profesí PSV provádění stavebních instalací topenář odborný | [14 empty] | PP | 1
| Online PSC |  | https://podminky.urs.cz/item/CS_URS_2023_01/HZS2222 | [14 empty] | Online PSC | 1
12 | K | HZS2491 | Hodinová zúčtovací sazba dělník zednických výpomocí | hod | 20 |  | 0 | CS ÚRS 2023 01 |  | základní |  | 0 | 0 | 0 | 0 | 0 | 512 | K | 1 |  |  |  | ROZPOCET | 0 | 0 | 0 | 0 | 0 | 1 | 0 | 512 | -1197868155
| PP |  | Hodinové zúčtovací sazby profesí PSV zednické výpomoci a pomocné práce PSV dělník zednických výpomocí | [14 empty] | PP | 1
| Online PSC |  | https://podminky.urs.cz/item/CS_URS_2023_01/HZS2491 | [14 empty] | Online PSC | 1
13 | K | HZS2492 | Hodinová zúčtovací sazba pomocný dělník PSV | hod | 16 |  | 0 | CS ÚRS 2023 01 |  | základní |  | 0 | 0 | 0 | 0 | 0 | 512 | K | 1 |  |  |  | ROZPOCET | 0 | 0 | 0 | 0 | 0 | 1 | 0 | 512 | -1662639998
| PP |  | Hodinové zúčtovací sazby profesí PSV zednické výpomoci a pomocné práce PSV pomocný dělník PSV | [14 empty] | PP | 1
| Online PSC |  | https://podminky.urs.cz/item/CS_URS_2023_01/HZS2492 | [14 empty] | Online PSC | 1

## SO 04.2 - Vodoinstalace
{e102aaf6-92db-4a13-baf1-ee609a285e76}
2
| KRYCÍ LIST SOUPISU PRACÍ | [7 empty] | v --- níže se nacházejí doplnkové a pomocné údaje k sestavám --- v | [8 empty] | False
Stavba:
Vytvoření laboratoří FŽP- UNICRE
Objekt:
SO 04 - Zdravotechnika
Soupis:
SO 04.2 - Vodoinstalace
| KSO: |  |  |  |  | CC-CZ:
| Místo: |  | Ústí nad Labem |  |  | Datum: | 10. 5. 2023
| Zadavatel: |  |  |  |  | IČ: | 44555601
|  | UJEP, Pasteurova 3632/15, 400 96 Ústí nad Labem |  |  |  | DIČ: | CZ44555601
| Uchazeč: |  |  |  |  | IČ: | Vyplň údaj
|  | Vyplň údaj |  |  |  | DIČ: | Vyplň údaj
| Projektant: |  |  |  |  | IČ: | 250 285 88
|  | Correct BC, s.r.o., El.Krásnohorské 1339/15, UL |  |  |  | DIČ: | CZ 25028588
| Zpracovatel: |  |  |  |  | IČ: | 25028588
|  | Correct BC, s.r.o., El.Krásnohorské 1339/15, UL |  |  |  | DIČ: | CZ25028588
Poznámka:
| Cena bez DPH | [5 empty] | 0
|  |  | Základ daně |  |  | Sazba daně | Výše daně
| DPH | základní | 0 |  |  | 21% | 0
|  | snížená | 0 |  |  | 15% | 0
|  | zákl. přenesená | 0 |  |  | 21% | 0
|  | sníž. přenesená | 0 |  |  | 15% | 0
|  | nulová | 0 |  |  | 0% | 0
| Cena s DPH |  |  | v | CZK |  | 0
REKAPITULACE ČLENĚNÍ SOUPISU PRACÍ
Stavba:
Vytvoření laboratoří FŽP- UNICRE
Objekt:
SO 04 - Zdravotechnika
Soupis:
SO 04.2 - Vodoinstalace
Místo: |  |  | Ústí nad Labem |  |  | Datum: | 10. 5. 2023
Zadavatel: |  |  | UJEP, Pasteurova 3632/15, 400 96 Ústí nad Labem |  |  | Projektant: | Correct BC, s.r.o., El.Krásnohorské 1339/15, UL
Uchazeč: |  |  | Vyplň údaj |  |  | Zpracovatel: | Correct BC, s.r.o., El.Krásnohorské 1339/15, UL
Kód dílu - Popis | [6 empty] | Cena celkem [CZK]
Náklady stavby celkem | [6 empty] | 0 | [11 empty] | -1
| HSV - Práce a dodávky HSV | [5 empty] | 0
| 3 - Svislé a kompletní konstrukce | [5 empty] | 0
| PSV - Práce a dodávky PSV | [5 empty] | 0
| 713 - Izolace tepelné | [5 empty] | 0
| 722 - Zdravotechnika - vnitřní vodovod | [5 empty] | 0
| 725 - Zdravotechnika - zařizovací předměty | [5 empty] | 0
| HZS - Hodinové zúčtovací sazby | [5 empty] | 0
SOUPIS PRACÍ
Stavba:
Vytvoření laboratoří FŽP- UNICRE
Objekt:
SO 04 - Zdravotechnika
Soupis:
SO 04.2 - Vodoinstalace
Místo: |  |  | Ústí nad Labem |  |  | Datum: | 10. 5. 2023
Zadavatel: |  |  | UJEP, Pasteurova 3632/15, 400 96 Ústí nad Labem |  |  | Projektant: | Correct BC, s.r.o., El.Krásnohorské 1339/15, UL
Uchazeč: |  |  | Vyplň údaj |  |  | Zpracovatel: | Correct BC, s.r.o., El.Krásnohorské 1339/15, UL
PČ | Typ | Kód | Popis | MJ | Množství | J.cena [CZK] | Cena celkem [CZK] | Cenová soustava |  | DPH | J. Nh [h] | Nh celkem [h] | J. hmotnost [t] | Hmotnost celkem [t] | J. suť [t] | Suť Celkem [t]
Náklady soupisu celkem | [6 empty] | 0 |  |  |  |  | 0 |  | 0.45696 |  | 0.166 |  | D | -1 | [10 empty] | 0
| D | HSV | Práce a dodávky HSV |  |  |  | 0 |  |  |  |  | 0 |  | 0.25921 |  | 0.166 | 1 | D | 0 |  |  |  | ROZPOCET | [6 empty] | 0
| D | 3 | Svislé a kompletní konstrukce |  |  |  | 0 |  |  |  |  | 0 |  | 0.25921 |  | 0.166 | 1 | D | 1 |  |  |  | ROZPOCET | [6 empty] | 0
1 | K | 355911948R | vyčerpání a desinfekce stávajícího lapače tuků | ks | 1 |  | 0 |  |  | základní |  | 0 | 0.25921 | 0.25921 | 0.166 | 0.166 | 4 | K | 2 |  |  |  | ROZPOCET | 0 | 0 | 0 | 0 | 0 | 1 | 0 | 4 | 22169175
| PP |  | vyčerpání a desinfekce stávajícího lapače tuků | [14 empty] | PP | 2
| P |  | Poznámka k položce: vč.odvozu a uložení vyčerpaných kalů na čistírnu oprvnou firmou | [14 empty] | P | 2
| D | PSV | Práce a dodávky PSV |  |  |  | 0 |  |  |  |  | 0 |  | 0.19775 |  | 0 | 2 | D | 0 |  |  |  | ROZPOCET | [6 empty] | 0
| D | 713 | Izolace tepelné |  |  |  | 0 |  |  |  |  | 0 |  | 0.007482 |  | 0 | 2 | D | 1 |  |  |  | ROZPOCET | [6 empty] | 0
2 | K | 713463411 | Montáž izolace tepelné potrubí a ohybů návlekovými izolačními pouzdry | m | 110 |  | 0 | CS ÚRS 2023 01 |  | základní |  | 0 | 0 | 0 | 0 | 0 | 16 | K | 2 |  |  |  | ROZPOCET | 0 | 0 | 0 | 0 | 0 | 1 | 0 | 16 | 1728398863
| PP |  | Montáž izolace tepelné potrubí a ohybů tvarovkami nebo deskami potrubními pouzdry návlekovými izolačními hadicemi potrubí a ohybů | [14 empty] | PP | 2
| Online PSC |  | https://podminky.urs.cz/item/CS_URS_2023_01/713463411 | [14 empty] | Online PSC | 2
| VV |  | 95+15 |  | 110 | [12 empty] | VV | 2 | 2 | True | 0 | ROZPOCET
| VV |  | Součet |  | 110 | [12 empty] | VV | 2 | 4 | True | 1 | ROZPOCET
3 | M | MLT.I00000703 | izolace potrubí / návlekové pouzdro - průměr potrubí DN 20, tl.izolace 20mm | m | 100.7 |  | 0 |  |  | základní |  | 0 | 6e-05 | 0.006042 | 0 | 0 | 32 | M | 2 |  |  |  | ROZPOCET | 0 | 0 | 0 | 0 | 0 | 1 | 0 | 16 | -1647351469
| PP |  | izolace potrubí / návlekové pouzdro - průměr potrubí DN 20, tl.izolace 20mm | [14 empty] | PP | 2
| VV |  | 95 |  | 95 | [12 empty] | VV | 2 | 2 | True | 0 | ROZPOCET
| VV |  | Součet |  | 95 | [12 empty] | VV | 2 | 4 | True | 1 | ROZPOCET
| VV |  | 95*1,06 'Přepočtené koeficientem množství |  | 100.7 | [12 empty] | VV | 2 | 2 | False | 1 | ROZPOCET
4 | M | 28377013 | pouzdro izolační potrubní z pěnového polyetylenu 25/20mm | m | 16 |  | 0 | CS ÚRS 2023 01 |  | základní |  | 0 | 9e-05 | 0.00144 | 0 | 0 | 32 | M | 2 |  |  |  | ROZPOCET | 0 | 0 | 0 | 0 | 0 | 1 | 0 | 16 | -1043068631
| PP |  | pouzdro izolační potrubní z pěnového polyetylenu 25/20mm | [14 empty] | PP | 2
| VV |  | 16 |  | 16 | [12 empty] | VV | 2 | 2 | True | 0 | ROZPOCET
| VV |  | Součet |  | 16 | [12 empty] | VV | 2 | 4 | True | 1 | ROZPOCET
| D | 722 | Zdravotechnika - vnitřní vodovod |  |  |  | 0 |  |  |  |  | 0 |  | 0.14335 |  | 0 | 2 | D | 1 |  |  |  | ROZPOCET | [6 empty] | 0
5 | K | 722131946R | Potrubí pozinkované závitové propojení potrubí svěrná spojka PN 16 DN 50 / G 6/4 | kus | 3 |  | 0 |  |  | základní |  | 0 | 0.0003 | 0.0009 | 0 | 0 | 16 | K | 2 |  |  |  | ROZPOCET | 0 | 0 | 0 | 0 | 0 | 1 | 0 | 16 | 1573480577
| PP |  | Opravy - propojení vodovodního potrubí z ocelových trubek pozinkovaných závitových propojení dosavadního potrubí svěrnými spojkami PN 16 DN potrubí / G odbočky DN 50 / G 6/4 | [14 empty] | PP | 2
| P |  | Poznámka k položce: Dodávka + montáž | [14 empty] | P | 2
6 | K | 722174021 | Potrubí vodovodní plastové PPR svar polyfúze PN 20 D 16x2,7 mm | m | 4 |  | 0 | CS ÚRS 2023 01 |  | základní |  | 0 | 0.00084 | 0.00336 | 0 | 0 | 16 | K | 2 |  |  |  | ROZPOCET | 0 | 0 | 0 | 0 | 0 | 1 | 0 | 16 | -375559102
| PP |  | Potrubí z plastových trubek z polypropylenu PPR svařovaných polyfúzně PN 20 (SDR 6) D 16 x 2,7 | [14 empty] | PP | 2
| Online PSC |  | https://podminky.urs.cz/item/CS_URS_2023_01/722174021 | [14 empty] | Online PSC | 2
| P |  | Poznámka k položce: Dodávka + montáž | [14 empty] | P | 2
7 | K | 722174022 | Potrubí vodovodní plastové PPR svar polyfúze PN 20 D 20x3,4 mm | m | 87 |  | 0 | CS ÚRS 2023 01 |  | základní |  | 0 | 0.00098 | 0.08526 | 0 | 0 | 16 | K | 2 |  |  |  | ROZPOCET | 0 | 0 | 0 | 0 | 0 | 1 | 0 | 16 | 1832312947
| PP |  | Potrubí z plastových trubek z polypropylenu PPR svařovaných polyfúzně PN 20 (SDR 6) D 20 x 3,4 | [14 empty] | PP | 2
| Online PSC |  | https://podminky.urs.cz/item/CS_URS_2023_01/722174022 | [14 empty] | Online PSC | 2
| P |  | Poznámka k položce: Dodávka + montáž | [14 empty] | P | 2
8 | K | 722174023 | Potrubí vodovodní plastové PPR svar polyfúze PN 20 D 25x4,2 mm | m | 15 |  | 0 | CS ÚRS 2023 01 |  | základní |  | 0 | 0.00126 | 0.0189 | 0 | 0 | 16 | K | 2 |  |  |  | ROZPOCET | 0 | 0 | 0 | 0 | 0 | 1 | 0 | 16 | 1139008493
| PP |  | Potrubí z plastových trubek z polypropylenu PPR svařovaných polyfúzně PN 20 (SDR 6) D 25 x 4,2 | [14 empty] | PP | 2
| Online PSC |  | https://podminky.urs.cz/item/CS_URS_2023_01/722174023 | [14 empty] | Online PSC | 2
| P |  | Poznámka k položce: Dodávka + montáž | [14 empty] | P | 2
9 | K | 722190401 | Vyvedení a upevnění výpustku DN do 25 | kus | 23 |  | 0 | CS ÚRS 2023 01 |  | základní |  | 0 | 0 | 0 | 0 | 0 | 16 | K | 2 |  |  |  | ROZPOCET | 0 | 0 | 0 | 0 | 0 | 1 | 0 | 16 | 1942866121
| PP |  | Zřízení přípojek na potrubí vyvedení a upevnění výpustek do DN 25 | [14 empty] | PP | 2
| Online PSC |  | https://podminky.urs.cz/item/CS_URS_2023_01/722190401 | [14 empty] | Online PSC | 2
| P |  | Poznámka k položce: Dodávka + montáž | [14 empty] | P | 2
| VV |  | 4+19 |  | 23 | [12 empty] | VV | 2 | 2 | True | 0 | ROZPOCET
| VV |  | Součet |  | 23 | [12 empty] | VV | 2 | 4 | True | 1 | ROZPOCET
10 | K | 722225123R | Zpětná klapka DN 25 | soubor | 3 |  | 0 |  |  | základní |  | 0 | 0.00132 | 0.00396 | 0 | 0 | 16 | K | 2 |  |  |  | ROZPOCET | 0 | 0 | 0 | 0 | 0 | 1 | 0 | 16 | 1846085111
| PP |  | Zpětná klapka DN 25 | [14 empty] | PP | 2
| P |  | Poznámka k položce: Dodávka + montáž | [14 empty] | P | 2
11 | K | 722232063 | Kohout kulový přímý G 1" PN 42 do 185°C vnitřní závit s vypouštěním | kus | 6 |  | 0 | CS ÚRS 2023 01 |  | základní |  | 0 | 0.00057 | 0.00342 | 0 | 0 | 16 | K | 2 |  |  |  | ROZPOCET | 0 | 0 | 0 | 0 | 0 | 1 | 0 | 16 | -2014645585
| PP |  | Armatury se dvěma závity kulové kohouty PN 42 do 185 °C přímé vnitřní závit s vypouštěním G 1" | [14 empty] | PP | 2
| Online PSC |  | https://podminky.urs.cz/item/CS_URS_2023_01/722232063 | [14 empty] | Online PSC | 2
| P |  | Poznámka k položce: Dodávka + montáž | [14 empty] | P | 2
12 | K | 722232072 | Kohout kulový přímý G 1/2" PN 42 do 185°C 2x vnější závit | kus | 10 |  | 0 | CS ÚRS 2023 01 |  | základní |  | 0 | 0.0002 | 0.002 | 0 | 0 | 16 | K | 2 |  |  |  | ROZPOCET | 0 | 0 | 0 | 0 | 0 | 1 | 0 | 16 | 2046564073
| PP |  | Armatury se dvěma závity kulové kohouty PN 42 do 185 °C přímé 2x vnější závit G 1/2" | [14 empty] | PP | 2
| Online PSC |  | https://podminky.urs.cz/item/CS_URS_2023_01/722232072 | [14 empty] | Online PSC | 2
| P |  | Poznámka k položce: dodávka + montáž | [14 empty] | P | 2
13 | K | 722263209R | Vodoměr závitový jednovtokový suchoběžný dálkový odečet do 100°C G 1/2"x 110 R100 Qn 1,6 m3/h horizont | kus | 3 |  | 0 |  |  | základní |  | 0 | 0.00155 | 0.00465 | 0 | 0 | 16 | K | 2 |  |  |  | ROZPOCET | 0 | 0 | 0 | 0 | 0 | 1 | 0 | 16 | -265633138
| PP |  | Vodoměry pro vodu do 100°C závitové horizontální jednovtokové suchoběžné pro dálkový odečet G 1/2"x 110 mm Qn 1,6 R100 | [14 empty] | PP | 2
| P |  | Poznámka k položce: Dodávka + montáž vodoměru – typ APZ-ZENNER-Qn 1,5, který bude vybaven dálkovým odečtem s komunikačním rozhraním wireless „M-BUS“. Podrobný technický popis (specifikace) tohoto vodoměru je přílohou této technické zprávy. | [14 empty] | P | 2
14 | K | 722290226 | Zkouška těsnosti vodovodního potrubí závitového DN do 50 | m | 110 |  | 0 | CS ÚRS 2023 01 |  | základní |  | 0 | 0.00019 | 0.0209 | 0 | 0 | 16 | K | 2 |  |  |  | ROZPOCET | 0 | 0 | 0 | 0 | 0 | 1 | 0 | 16 | 748212220
| PP |  | Zkoušky, proplach a desinfekce vodovodního potrubí zkoušky těsnosti vodovodního potrubí závitového do DN 50 | [14 empty] | PP | 2
| Online PSC |  | https://podminky.urs.cz/item/CS_URS_2023_01/722290226 | [14 empty] | Online PSC | 2
| VV |  | 110 |  | 110 | [12 empty] | VV | 2 | 2 | True | 0 | ROZPOCET
| VV |  | Součet |  | 110 | [12 empty] | VV | 2 | 4 | True | 1 | ROZPOCET
15 | K | 998722103 | Přesun hmot tonážní pro vnitřní vodovod v objektech v přes 12 do 24 m | t | 0.143 |  | 0 | CS ÚRS 2023 01 |  | základní |  | 0 | 0 | 0 | 0 | 0 | 16 | K | 2 |  |  |  | ROZPOCET | 0 | 0 | 0 | 0 | 0 | 1 | 0 | 16 | -1835602323
| PP |  | Přesun hmot pro vnitřní vodovod stanovený z hmotnosti přesunovaného materiálu vodorovná dopravní vzdálenost do 50 m v objektech výšky přes 12 do 24 m | [14 empty] | PP | 2
| Online PSC |  | https://podminky.urs.cz/item/CS_URS_2023_01/998722103 | [14 empty] | Online PSC | 2
16 | K | 998722181 | Příplatek k přesunu hmot tonážní 722 prováděný bez použití mechanizace | t | 0.143 |  | 0 | CS ÚRS 2023 01 |  | základní |  | 0 | 0 | 0 | 0 | 0 | 16 | K | 2 |  |  |  | ROZPOCET | 0 | 0 | 0 | 0 | 0 | 1 | 0 | 16 | 1756556370
| PP |  | Přesun hmot pro vnitřní vodovod stanovený z hmotnosti přesunovaného materiálu Příplatek k ceně za přesun prováděný bez použití mechanizace pro jakoukoliv výšku objektu | [14 empty] | PP | 2
| Online PSC |  | https://podminky.urs.cz/item/CS_URS_2023_01/998722181 | [14 empty] | Online PSC | 2
| D | 725 | Zdravotechnika - zařizovací předměty |  |  |  | 0 |  |  |  |  | 0 |  | 0.04692 |  | 0 | 2 | D | 1 |  |  |  | ROZPOCET | [6 empty] | 0
17 | K | 725211601 | Umyvadlo keramické bílé šířky 500 mm bez krytu na sifon připevněné na stěnu šrouby | soubor | 3 |  | 0 | CS ÚRS 2023 01 |  | základní |  | 0 | 0.01197 | 0.03591 | 0 | 0 | 16 | K | 2 |  |  |  | ROZPOCET | 0 | 0 | 0 | 0 | 0 | 1 | 0 | 16 | -524402766
| PP |  | Umyvadla keramická bílá bez výtokových armatur připevněná na stěnu šrouby bez sloupu nebo krytu na sifon, šířka umyvadla 500 mm | [14 empty] | PP | 2
| Online PSC |  | https://podminky.urs.cz/item/CS_URS_2023_01/725211601 | [14 empty] | Online PSC | 2
| P |  | Poznámka k položce: dodávka + montáž | [14 empty] | P | 2
18 | K | 725813111R | Ventil rohový bez připojovací trubičky nebo flexi hadičky G 1/2" | soubor | 3 |  | 0 |  |  | základní |  | 0 | 0.00024 | 0.00072 | 0 | 0 | 16 | K | 2 |  |  |  | ROZPOCET | 0 | 0 | 0 | 0 | 0 | 1 | 0 | 16 | 2004052723
| PP |  | Ventily rohové s připojovací trubičkou nebo flexi hadičkou G 1/2" | [14 empty] | PP | 2
| P |  | Poznámka k položce: dodávka + montáž | [14 empty] | P | 2
19 | K | 725822613 | Baterie umyvadlová stojánková páková s výpustí | soubor | 3 |  | 0 | CS ÚRS 2023 01 |  | základní |  | 0 | 0.00184 | 0.00552 | 0 | 0 | 16 | K | 2 |  |  |  | ROZPOCET | 0 | 0 | 0 | 0 | 0 | 1 | 0 | 16 | 1258548786
| PP |  | Baterie umyvadlové stojánkové pákové s výpustí | [14 empty] | PP | 2
| Online PSC |  | https://podminky.urs.cz/item/CS_URS_2023_01/725822613 | [14 empty] | Online PSC | 2
| P |  | Poznámka k položce: Dodávka + montáž | [14 empty] | P | 2
20 | K | 725869101 | Montáž zápachových uzávěrek umyvadlových do DN 40 | kus | 3 |  | 0 | CS ÚRS 2023 01 |  | základní |  | 0 | 0.00015 | 0.00045 | 0 | 0 | 16 | K | 2 |  |  |  | ROZPOCET | 0 | 0 | 0 | 0 | 0 | 1 | 0 | 16 | 158261851
| PP |  | Zápachové uzávěrky zařizovacích předmětů montáž zápachových uzávěrek umyvadlových do DN 40 | [14 empty] | PP | 2
| Online PSC |  | https://podminky.urs.cz/item/CS_URS_2023_01/725869101 | [14 empty] | Online PSC | 2
21 | M | 55161321R | uzávěrka zápachová umyvadlová s krycí růžicí odtoku DN 32 = nerezový sifon | kus | 3 |  | 0 |  |  | základní |  | 0 | 0.00018 | 0.00054 | 0 | 0 | 32 | M | 2 |  |  |  | ROZPOCET | 0 | 0 | 0 | 0 | 0 | 1 | 0 | 16 | -1749533630
| PP |  | uzávěrka zápachová umyvadlová s krycí růžicí odtoku DN 32 | [14 empty] | PP | 2
| P |  | Poznámka k položce: Nerezový sifon | [14 empty] | P | 2
22 | K | 725869218R | Montáž zápachových uzávěrek U-sifonů | kus | 6 |  | 0 |  |  | základní |  | 0 | 0.00019 | 0.00114 | 0 | 0 | 16 | K | 2 |  |  |  | ROZPOCET | 0 | 0 | 0 | 0 | 0 | 1 | 0 | 16 | 1272002408
| PP |  | Montáž zápachových uzávěrek U-sifonů pro VZT kondenzát | [14 empty] | PP | 2
23 | M | 55161837R | uzávěrka zápachová pro pračku a myčku nástěnná PP-bílá DN 40 | kus | 6 |  | 0 |  |  | základní |  | 0 | 0.00044 | 0.00264 | 0 | 0 | 32 | M | 2 |  |  |  | ROZPOCET | 0 | 0 | 0 | 0 | 0 | 1 | 0 | 16 | 1416773383
| PP |  | uzávěrka zápachová pro pro VZT kondenzát | [14 empty] | PP | 2
| P |  | Poznámka k položce: Sifon HL 136N | [14 empty] | P | 2
24 | K | 998725103 | Přesun hmot tonážní pro zařizovací předměty v objektech v přes 12 do 24 m | t | 0.047 |  | 0 | CS ÚRS 2023 01 |  | základní |  | 0 | 0 | 0 | 0 | 0 | 16 | K | 2 |  |  |  | ROZPOCET | 0 | 0 | 0 | 0 | 0 | 1 | 0 | 16 | -2122329918
| PP |  | Přesun hmot pro zařizovací předměty stanovený z hmotnosti přesunovaného materiálu vodorovná dopravní vzdálenost do 50 m v objektech výšky přes 12 do 24 m | [14 empty] | PP | 2
| Online PSC |  | https://podminky.urs.cz/item/CS_URS_2023_01/998725103 | [14 empty] | Online PSC | 2
25 | K | 998725181 | Příplatek k přesunu hmot tonážní 725 prováděný bez použití mechanizace | t | 0.047 |  | 0 | CS ÚRS 2023 01 |  | základní |  | 0 | 0 | 0 | 0 | 0 | 16 | K | 2 |  |  |  | ROZPOCET | 0 | 0 | 0 | 0 | 0 | 1 | 0 | 16 | -2003745188
| PP |  | Přesun hmot pro zařizovací předměty stanovený z hmotnosti přesunovaného materiálu Příplatek k cenám za přesun prováděný bez použití mechanizace pro jakoukoliv výšku objektu | [14 empty] | PP | 2
| Online PSC |  | https://podminky.urs.cz/item/CS_URS_2023_01/998725181 | [14 empty] | Online PSC | 2
| D | HZS | Hodinové zúčtovací sazby |  |  |  | 0 |  |  |  |  | 0 |  | 0 |  | 0 | 4 | D | 0 |  |  |  | ROZPOCET | [6 empty] | 0
26 | K | HZS2212 | Hodinová zúčtovací sazba instalatér odborný | hod | 72 |  | 0 | CS ÚRS 2023 01 |  | základní |  | 0 | 0 | 0 | 0 | 0 | 512 | K | 1 |  |  |  | ROZPOCET | 0 | 0 | 0 | 0 | 0 | 1 | 0 | 512 | -1434000526
| PP |  | Hodinové zúčtovací sazby profesí PSV provádění stavebních instalací instalatér odborný | [14 empty] | PP | 1
| Online PSC |  | https://podminky.urs.cz/item/CS_URS_2023_01/HZS2212 | [14 empty] | Online PSC | 1
| P |  | Poznámka k položce: demontáže stávajících rozvodů ZTI | [14 empty] | P | 1
| VV |  | 2*36 |  | 72 | [12 empty] | VV | 1 | 2 | True | 1 | ROZPOCET
27 | K | HZS2491 | Hodinová zúčtovací sazba dělník zednických výpomocí | hod | 40 |  | 0 | CS ÚRS 2023 01 |  | základní |  | 0 | 0 | 0 | 0 | 0 | 512 | K | 1 |  |  |  | ROZPOCET | 0 | 0 | 0 | 0 | 0 | 1 | 0 | 512 | -1692793053
| PP |  | Hodinové zúčtovací sazby profesí PSV zednické výpomoci a pomocné práce PSV dělník zednických výpomocí | [14 empty] | PP | 1
| Online PSC |  | https://podminky.urs.cz/item/CS_URS_2023_01/HZS2491 | [14 empty] | Online PSC | 1
28 | K | HZS2492 | Hodinová zúčtovací sazba pomocný dělník PSV | hod | 40 |  | 0 | CS ÚRS 2023 01 |  | základní |  | 0 | 0 | 0 | 0 | 0 | 512 | K | 1 |  |  |  | ROZPOCET | 0 | 0 | 0 | 0 | 0 | 1 | 0 | 512 | 405270558
| PP |  | Hodinové zúčtovací sazby profesí PSV zednické výpomoci a pomocné práce PSV pomocný dělník PSV | [14 empty] | PP | 1
| Online PSC |  | https://podminky.urs.cz/item/CS_URS_2023_01/HZS2492 | [14 empty] | Online PSC | 1

## SO 05 - Ústřední vytápění
{2ad82c83-3854-4b6e-ac21-378ec4b5013a}
2
| KRYCÍ LIST SOUPISU PRACÍ | [7 empty] | v --- níže se nacházejí doplnkové a pomocné údaje k sestavám --- v | [8 empty] | False
Stavba:
Vytvoření laboratoří FŽP- UNICRE
Objekt:
SO 05 - Ústřední vytápění
| KSO: |  |  |  |  | CC-CZ:
| Místo: |  | Ústí nad Labem |  |  | Datum: | 10. 5. 2023
| Zadavatel: |  |  |  |  | IČ: | 44555601
|  | UJEP, Pasteurova 3632/15, 400 96 Ústí nad Labem |  |  |  | DIČ: | CZ44555601
| Uchazeč: |  |  |  |  | IČ: | Vyplň údaj
|  | Vyplň údaj |  |  |  | DIČ: | Vyplň údaj
| Projektant: |  |  |  |  | IČ: | 250 285 88
|  | Correct BC, s.r.o., El.Krásnohorské 1339/15, UL |  |  |  | DIČ: | CZ 25028588
| Zpracovatel: |  |  |  |  | IČ: | 25028588
|  | Correct BC, s.r.o., El.Krásnohorské 1339/15, UL |  |  |  | DIČ: | CZ25028588
Poznámka:
| Cena bez DPH | [5 empty] | 0
|  |  | Základ daně |  |  | Sazba daně | Výše daně
| DPH | základní | 0 |  |  | 21% | 0
|  | snížená | 0 |  |  | 15% | 0
|  | zákl. přenesená | 0 |  |  | 21% | 0
|  | sníž. přenesená | 0 |  |  | 15% | 0
|  | nulová | 0 |  |  | 0% | 0
| Cena s DPH |  |  | v | CZK |  | 0
REKAPITULACE ČLENĚNÍ SOUPISU PRACÍ
Stavba:
Vytvoření laboratoří FŽP- UNICRE
Objekt:
SO 05 - Ústřední vytápění
Místo: |  |  | Ústí nad Labem |  |  | Datum: | 10. 5. 2023
Zadavatel: |  |  | UJEP, Pasteurova 3632/15, 400 96 Ústí nad Labem |  |  | Projektant: | Correct BC, s.r.o., El.Krásnohorské 1339/15, UL
Uchazeč: |  |  | Vyplň údaj |  |  | Zpracovatel: | Correct BC, s.r.o., El.Krásnohorské 1339/15, UL
Kód dílu - Popis | [6 empty] | Cena celkem [CZK]
Náklady stavby celkem | [6 empty] | 0 | [11 empty] | -1
| PSV - Práce a dodávky PSV | [5 empty] | 0
| 732 - Ústřední vytápění - strojovny | [5 empty] | 0
| 733 - Ústřední vytápění - rozvodné potrubí | [5 empty] | 0
| 734 - Ústřední vytápění - armatury | [5 empty] | 0
SOUPIS PRACÍ
Stavba:
Vytvoření laboratoří FŽP- UNICRE
Objekt:
SO 05 - Ústřední vytápění
Místo: |  |  | Ústí nad Labem |  |  | Datum: | 10. 5. 2023
Zadavatel: |  |  | UJEP, Pasteurova 3632/15, 400 96 Ústí nad Labem |  |  | Projektant: | Correct BC, s.r.o., El.Krásnohorské 1339/15, UL
Uchazeč: |  |  | Vyplň údaj |  |  | Zpracovatel: | Correct BC, s.r.o., El.Krásnohorské 1339/15, UL
PČ | Typ | Kód | Popis | MJ | Množství | J.cena [CZK] | Cena celkem [CZK] | Cenová soustava |  | DPH | J. Nh [h] | Nh celkem [h] | J. hmotnost [t] | Hmotnost celkem [t] | J. suť [t] | Suť Celkem [t]
Náklady soupisu celkem | [6 empty] | 0 |  |  |  |  | 0 |  | 0.57197 |  | 0 |  | D | -1 | [10 empty] | 0
| D | PSV | Práce a dodávky PSV |  |  |  | 0 |  |  |  |  | 0 |  | 0.57197 |  | 0 | 2 | D | 0 |  |  |  | ROZPOCET | [6 empty] | 0
| D | 732 | Ústřední vytápění - strojovny |  |  |  | 0 |  |  |  |  | 0 |  | 0.06876 |  | 0 | 2 | D | 1 |  |  |  | ROZPOCET | [6 empty] | 0
1 | K | 732421402.GRS | D+M= Čerpadlo teplovodní mokroběžné závitové oběhové DN 25 výtlak do 4,0 m průtok 2,2 m3/h pro vytápění | soubor | 1 |  | 0 |  |  | základní |  | 0 | 0.00328 | 0.00328 | 0 | 0 | 16 | K | 2 |  |  |  | ROZPOCET | 0 | 0 | 0 | 0 | 0 | 1 | 0 | 16 | -1945338364
| PP |  | D+M= Čerpadlo teplovodní mokroběžné závitové oběhové DN 25 výtlak do 4,0 m průtok 2,2 m3/h pro vytápění | [14 empty] | PP | 2
| P |  | Poznámka k položce: referenční výrobek = ALPHA2 25-40 Dodávka a montáž vč.zprovoznění Typ uvedeného zařízení je nutné považovat za referenční a vzhledem k tomu, že tuto položku nelze lépe obecně specifikovat, může být nahrazeno výrobkem s vlastnostmi obdobnými nebo lepšími. | [14 empty] | P | 2
| VV |  | 1 |  | 1 | [12 empty] | VV | 2 | 2 | True | 0 | ROZPOCET
| VV |  | Součet |  | 1 | [12 empty] | VV | 2 | 4 | True | 1 | ROZPOCET
2 | K | 732421412.GRS | D+M=Čerpadlo teplovodní mokroběžné závitové oběhové DN 25 výtlak do 6,0 m průtok 2,8 m3/h pro vytápění | soubor | 1 |  | 0 |  |  | základní |  | 0 | 0.00328 | 0.00328 | 0 | 0 | 16 | K | 2 |  |  |  | ROZPOCET | 0 | 0 | 0 | 0 | 0 | 1 | 0 | 16 | 2117172670
| PP |  | D+M= Čerpadlo teplovodní mokroběžné závitové oběhové DN 25 výtlak do 6,0 m průtok 2,8 m3/h pro vytápění | [14 empty] | PP | 2
| P |  | Poznámka k položce: referenční výrobek např.:ALPHA2 25-60 Dodávka a montáž vč.zprovoznění Typ uvedeného zařízení je nutné považovat za referenční a vzhledem k tomu, že tuto položku nelze lépe obecně specifikovat, může být nahrazeno výrobkem s vlastnostmi obdobnými nebo lepšími. | [14 empty] | P | 2
| VV |  | 1 |  | 1 | [12 empty] | VV | 2 | 2 | True | 0 | ROZPOCET
| VV |  | Součet |  | 1 | [12 empty] | VV | 2 | 4 | True | 1 | ROZPOCET
3 | M | 48491011R | D+M= trojcestný přesný směšovač se servopohonem VRG 131/20, kv=4, DN 20-3/4" | sada | 2 |  | 0 |  |  | základní |  | 0 | 0.00926 | 0.01852 | 0 | 0 | 32 | M | 2 |  |  |  | ROZPOCET | 0 | 0 | 0 | 0 | 0 | 1 | 0 | 16 | -414012660
| PP |  | D+M= trojcestný přesný směšovač se servopohonem VRG 131/20, kv=4, DN 20-3/4" | [14 empty] | PP | 2
| P |  | Poznámka k položce: Dodávka a montáž vč.zprovoznění Typ uvedeného zařízení je nutné považovat za referenční a vzhledem k tomu, že tuto položku nelze lépe obecně specifikovat, může být nahrazeno výrobkem s vlastnostmi obdobnými nebo lepšími. | [14 empty] | P | 2
| VV |  | 2 |  | 2 | [12 empty] | VV | 2 | 2 | True | 0 | ROZPOCET
| VV |  | Součet |  | 2 | [12 empty] | VV | 2 | 4 | True | 1 | ROZPOCET
4 | K | 732481521R1 | Dodávka a montáž měřiče tepla UT-VIKS D | soubor | 1 |  | 0 |  |  | základní |  | 0 | 0.02184 | 0.02184 | 0 | 0 | 16 | K | 2 |  |  |  | ROZPOCET | 0 | 0 | 0 | 0 | 0 | 1 | 0 | 16 | -324134430
| PP |  | Dodávka a montáž měřiče tepla UT-VIKS D | [14 empty] | PP | 2
| P |  | Poznámka k položce: Qp= 6m3/hod., Qr= 0,06m3/hod., Qs= 12m3/hod., 130°C, PN 16, ve zpátečce Dodávka a montáž vč.zprovoznění Typ uvedeného zařízení je nutné považovat za referenční a vzhledem k tomu, že tuto položku nelze lépe obecně specifikovat, může být nahrazeno výrobkem s vlastnostmi obdobnými nebo lepšími. | [14 empty] | P | 2
5 | K | 732481521R2 | Dodávka a montáž měřiče tepla VZT- VIKS FSE | soubor | 1 |  | 0 |  |  | základní |  | 0 | 0.02184 | 0.02184 | 0 | 0 | 16 | K | 2 |  |  |  | ROZPOCET | 0 | 0 | 0 | 0 | 0 | 1 | 0 | 16 | -160914818
| PP |  | Dodávka a montáž měřiče tepla VZT- VIKS FSE | [14 empty] | PP | 2
| P |  | Poznámka k položce: Qp= 4m3/hod., Qr= 0,06m3/hod., Qs= 12m3/hod., 130°C, PN 16, ve zpátečce Dodávka a montáž vč.zprovoznění Typ uvedeného zařízení je nutné považovat za referenční a vzhledem k tomu, že tuto položku nelze lépe obecně specifikovat, může být nahrazeno výrobkem s vlastnostmi obdobnými nebo lepšími. | [14 empty] | P | 2
| D | 733 | Ústřední vytápění - rozvodné potrubí |  |  |  | 0 |  |  |  |  | 0 |  | 0.4577 |  | 0 | 2 | D | 1 |  |  |  | ROZPOCET | [6 empty] | 0
6 | K | 733122226 | Potrubí uhlíkové oceli tenkostěnné vně pozink spojované lisováním D 35x1,5 mm | m | 35 |  | 0 | CS ÚRS 2023 01 |  | základní |  | 0 | 0.0015 | 0.0525 | 0 | 0 | 16 | K | 2 |  |  |  | ROZPOCET | 0 | 0 | 0 | 0 | 0 | 1 | 0 | 16 | 1031112457
| PP |  | Potrubí z trubek ocelových hladkých spojovaných lisováním z uhlíkové oceli tenkostěnné vně pozinkované PN 16, T= +110°C Ø 35/1,5 | [14 empty] | PP | 2
| Online PSC |  | https://podminky.urs.cz/item/CS_URS_2023_01/733122226 | [14 empty] | Online PSC | 2
| P |  | Poznámka k položce: včetně lisovaných fitinek - T kusů a šroubení (přechody na závit) | [14 empty] | P | 2
7 | K | 733122227 | Potrubí uhlíkové oceli tenkostěnné vně pozink spojované lisováním D 42x1,5 mm | m | 10 |  | 0 | CS ÚRS 2023 01 |  | základní |  | 0 | 0.00194 | 0.0194 | 0 | 0 | 16 | K | 2 |  |  |  | ROZPOCET | 0 | 0 | 0 | 0 | 0 | 1 | 0 | 16 | 810504220
| PP |  | Potrubí z trubek ocelových hladkých spojovaných lisováním z uhlíkové oceli tenkostěnné vně pozinkované PN 16, T= +110°C Ø 42/1,5 | [14 empty] | PP | 2
| Online PSC |  | https://podminky.urs.cz/item/CS_URS_2023_01/733122227 | [14 empty] | Online PSC | 2
| P |  | Poznámka k položce: včetně lisovaných fitinek - T kusů a šroubení (přechody na závit) | [14 empty] | P | 2
8 | K | 733122228 | Potrubí uhlíkové oceli tenkostěnné vně pozink spojované lisováním D 54x1,5 mm | m | 120 |  | 0 | CS ÚRS 2023 01 |  | základní |  | 0 | 0.00261 | 0.3132 | 0 | 0 | 16 | K | 2 |  |  |  | ROZPOCET | 0 | 0 | 0 | 0 | 0 | 1 | 0 | 16 | 473837136
| PP |  | Potrubí z trubek ocelových hladkých spojovaných lisováním z uhlíkové oceli tenkostěnné vně pozinkované PN 16, T= +110°C Ø 54/1,5 | [14 empty] | PP | 2
| Online PSC |  | https://podminky.urs.cz/item/CS_URS_2023_01/733122228 | [14 empty] | Online PSC | 2
| P |  | Poznámka k položce: včetně lisovaných fitinek - T kusů a šroubení (přechody na závit) | [14 empty] | P | 2
9 | K | 733190217 | Zkouška těsnosti potrubí ocelové hladké D do 51x2,6 | m | 45 |  | 0 | CS ÚRS 2023 01 |  | základní |  | 0 | 0 | 0 | 0 | 0 | 16 | K | 2 |  |  |  | ROZPOCET | 0 | 0 | 0 | 0 | 0 | 1 | 0 | 16 | -830290673
| PP |  | Zkoušky těsnosti potrubí, manžety prostupové z trubek ocelových zkoušky těsnosti potrubí (za provozu) z trubek ocelových hladkých Ø do 51/2,6 | [14 empty] | PP | 2
| Online PSC |  | https://podminky.urs.cz/item/CS_URS_2023_01/733190217 | [14 empty] | Online PSC | 2
| VV |  | 45 |  | 45 | [12 empty] | VV | 2 | 2 | True | 0 | ROZPOCET
| VV |  | Součet |  | 45 | [12 empty] | VV | 2 | 4 | True | 1 | ROZPOCET
10 | K | 733190219 | Zkouška těsnosti potrubí ocelové hladké D přes 51x2,6 do 60,3x2,9 | m | 120 |  | 0 | CS ÚRS 2023 01 |  | základní |  | 0 | 0 | 0 | 0 | 0 | 16 | K | 2 |  |  |  | ROZPOCET | 0 | 0 | 0 | 0 | 0 | 1 | 0 | 16 | 1389985673
| PP |  | Zkoušky těsnosti potrubí, manžety prostupové z trubek ocelových zkoušky těsnosti potrubí (za provozu) z trubek ocelových hladkých Ø přes 51/2,6 do 60,3/2,9 | [14 empty] | PP | 2
| Online PSC |  | https://podminky.urs.cz/item/CS_URS_2023_01/733190219 | [14 empty] | Online PSC | 2
11 | K | 733191113 | Manžeta prostupová pro ocelové potrubí DN přes 32 do 50 | kus | 10 |  | 0 | CS ÚRS 2023 01 |  | základní |  | 0 | 0.00212 | 0.0212 | 0 | 0 | 16 | K | 2 |  |  |  | ROZPOCET | 0 | 0 | 0 | 0 | 0 | 1 | 0 | 16 | -1690231657
| PP |  | Zkoušky těsnosti potrubí, manžety prostupové z trubek ocelových manžety prostupové pro trubky DN přes 32 do 50 | [14 empty] | PP | 2
| Online PSC |  | https://podminky.urs.cz/item/CS_URS_2023_01/733191113 | [14 empty] | Online PSC | 2
| VV |  | 10 |  | 10 | [12 empty] | VV | 2 | 2 | True | 1 | ROZPOCET
12 | K | 733191114 | Manžeta prostupová pro ocelové potrubí DN přes 50 do 60 | kus | 10 |  | 0 | CS ÚRS 2023 01 |  | základní |  | 0 | 0.00214 | 0.0214 | 0 | 0 | 16 | K | 2 |  |  |  | ROZPOCET | 0 | 0 | 0 | 0 | 0 | 1 | 0 | 16 | 1564437149
| PP |  | Zkoušky těsnosti potrubí, manžety prostupové z trubek ocelových manžety prostupové pro trubky DN přes 50 do 60 | [14 empty] | PP | 2
| Online PSC |  | https://podminky.urs.cz/item/CS_URS_2023_01/733191114 | [14 empty] | Online PSC | 2
| VV |  | 10 |  | 10 | [12 empty] | VV | 2 | 2 | True | 0 | ROZPOCET
| VV |  | Součet |  | 10 | [12 empty] | VV | 2 | 4 | True | 1 | ROZPOCET
13 | K | 733811242 | Ochrana potrubí ústředního vytápění termoizolačními trubicemi z PE tl přes 13 do 20 mm DN přes 32 do 45 mm | m | 45 |  | 0 | CS ÚRS 2023 01 |  | základní |  | 0 | 0.00016 | 0.0072 | 0 | 0 | 16 | K | 2 |  |  |  | ROZPOCET | 0 | 0 | 0 | 0 | 0 | 1 | 0 | 16 | 1192780671
| PP |  | Ochrana potrubí termoizolačními trubicemi z pěnového polyetylenu PE přilepenými v příčných a podélných spojích, tloušťky izolace přes 13 do 20 mm, vnitřního průměru izolace DN přes 22 do 45 mm | [14 empty] | PP | 2
| Online PSC |  | https://podminky.urs.cz/item/CS_URS_2023_01/733811242 | [14 empty] | Online PSC | 2
| VV |  | 45 |  | 45 | [12 empty] | VV | 2 | 2 | True | 0 | ROZPOCET
| VV |  | Součet |  | 45 | [12 empty] | VV | 2 | 4 | True | 1 | ROZPOCET
14 | K | 733811243 | Ochrana potrubí ústředního vytápění termoizolačními trubicemi z PE tl přes 13 do 20 mm DN přes 45 do 63 mm | m | 120 |  | 0 | CS ÚRS 2023 01 |  | základní |  | 0 | 0.00019 | 0.0228 | 0 | 0 | 16 | K | 2 |  |  |  | ROZPOCET | 0 | 0 | 0 | 0 | 0 | 1 | 0 | 16 | -203557474
| PP |  | Ochrana potrubí termoizolačními trubicemi z pěnového polyetylenu PE přilepenými v příčných a podélných spojích, tloušťky izolace přes 13 do 20 mm, vnitřního průměru izolace DN přes 45 do 63 mm | [14 empty] | PP | 2
| Online PSC |  | https://podminky.urs.cz/item/CS_URS_2023_01/733811243 | [14 empty] | Online PSC | 2
| VV |  | 120 |  | 120 | [12 empty] | VV | 2 | 2 | True | 0 | ROZPOCET
| VV |  | Součet |  | 120 | [12 empty] | VV | 2 | 4 | True | 1 | ROZPOCET
15 | K | 998733102 | Přesun hmot tonážní pro rozvody potrubí v objektech v přes 6 do 12 m | t | 0.458 |  | 0 | CS ÚRS 2023 01 |  | základní |  | 0 | 0 | 0 | 0 | 0 | 16 | K | 2 |  |  |  | ROZPOCET | 0 | 0 | 0 | 0 | 0 | 1 | 0 | 16 | -58382953
| PP |  | Přesun hmot pro rozvody potrubí stanovený z hmotnosti přesunovaného materiálu vodorovná dopravní vzdálenost do 50 m v objektech výšky přes 6 do 12 m | [14 empty] | PP | 2
| Online PSC |  | https://podminky.urs.cz/item/CS_URS_2023_01/998733102 | [14 empty] | Online PSC | 2
16 | K | 998733181 | Příplatek k přesunu hmot tonážní 733 prováděný bez použití mechanizace | t | 0.458 |  | 0 | CS ÚRS 2023 01 |  | základní |  | 0 | 0 | 0 | 0 | 0 | 16 | K | 2 |  |  |  | ROZPOCET | 0 | 0 | 0 | 0 | 0 | 1 | 0 | 16 | -24687611
| PP |  | Přesun hmot pro rozvody potrubí stanovený z hmotnosti přesunovaného materiálu Příplatek k cenám za přesun prováděný bez použití mechanizace pro jakoukoliv výšku objektu | [14 empty] | PP | 2
| Online PSC |  | https://podminky.urs.cz/item/CS_URS_2023_01/998733181 | [14 empty] | Online PSC | 2
| D | 734 | Ústřední vytápění - armatury |  |  |  | 0 |  |  |  |  | 0 |  | 0.04551 |  | 0 | 2 | D | 1 |  |  |  | ROZPOCET | [6 empty] | 0
17 | K | 734209103 | Montáž armatury závitové s jedním závitem G 1/2 | kus | 6 |  | 0 | CS ÚRS 2023 01 |  | základní |  | 0 | 3e-05 | 0.00018 | 0 | 0 | 16 | K | 2 |  |  |  | ROZPOCET | 0 | 0 | 0 | 0 | 0 | 1 | 0 | 16 | -1678845917
| PP |  | Montáž závitových armatur s 1 závitem G 1/2 (DN 15) | [14 empty] | PP | 2
| Online PSC |  | https://podminky.urs.cz/item/CS_URS_2023_01/734209103 | [14 empty] | Online PSC | 2
18 | K | 734209104 | Montáž armatury závitové s jedním závitem G 3/4 | kus | 2 |  | 0 | CS ÚRS 2023 01 |  | základní |  | 0 | 3e-05 | 6e-05 | 0 | 0 | 16 | K | 2 |  |  |  | ROZPOCET | 0 | 0 | 0 | 0 | 0 | 1 | 0 | 16 | -1139831350
| PP |  | Montáž závitových armatur s 1 závitem G 3/4 (DN 20) | [14 empty] | PP | 2
| Online PSC |  | https://podminky.urs.cz/item/CS_URS_2023_01/734209104 | [14 empty] | Online PSC | 2
19 | K | 734209116 | Montáž armatury závitové s dvěma závity G 5/4 | kus | 5 |  | 0 | CS ÚRS 2023 01 |  | základní |  | 0 | 0.00021 | 0.00105 | 0 | 0 | 16 | K | 2 |  |  |  | ROZPOCET | 0 | 0 | 0 | 0 | 0 | 1 | 0 | 16 | 1646299779
| PP |  | Montáž závitových armatur se 2 závity G 5/4 (DN 32) | [14 empty] | PP | 2
| Online PSC |  | https://podminky.urs.cz/item/CS_URS_2023_01/734209116 | [14 empty] | Online PSC | 2
| VV |  | 4+1 |  | 5 | [12 empty] | VV | 2 | 2 | True | 1 | ROZPOCET
20 | K | 734209117 | Montáž armatury závitové s dvěma závity G 6/4 | kus | 5 |  | 0 | CS ÚRS 2023 01 |  | základní |  | 0 | 0.00024 | 0.0012 | 0 | 0 | 16 | K | 2 |  |  |  | ROZPOCET | 0 | 0 | 0 | 0 | 0 | 1 | 0 | 16 | -1586321645
| PP |  | Montáž závitových armatur se 2 závity G 6/4 (DN 40) | [14 empty] | PP | 2
| Online PSC |  | https://podminky.urs.cz/item/CS_URS_2023_01/734209117 | [14 empty] | Online PSC | 2
| VV |  | 4+1 |  | 5 | [12 empty] | VV | 2 | 2 | True | 1 | ROZPOCET
21 | K | 734209118 | Montáž armatury závitové s dvěma závity G 2 | kus | 18 |  | 0 | CS ÚRS 2023 01 |  | základní |  | 0 | 0.00033 | 0.00594 | 0 | 0 | 16 | K | 2 |  |  |  | ROZPOCET | 0 | 0 | 0 | 0 | 0 | 1 | 0 | 16 | -911589501
| PP |  | Montáž závitových armatur se 2 závity G 2 (DN 50) | [14 empty] | PP | 2
| Online PSC |  | https://podminky.urs.cz/item/CS_URS_2023_01/734209118 | [14 empty] | Online PSC | 2
22 | K | 734242415 | Ventil závitový zpětný přímý G 5/4 PN 16 do 110°C | kus | 1 |  | 0 | CS ÚRS 2023 01 |  | základní |  | 0 | 0.00084 | 0.00084 | 0 | 0 | 16 | K | 2 |  |  |  | ROZPOCET | 0 | 0 | 0 | 0 | 0 | 1 | 0 | 16 | -2085936273
| PP |  | Ventily zpětné závitové PN 16 do 110°C přímé G 5/4 | [14 empty] | PP | 2
| Online PSC |  | https://podminky.urs.cz/item/CS_URS_2023_01/734242415 | [14 empty] | Online PSC | 2
| P |  | Poznámka k položce: zpětná klapka | [14 empty] | P | 2
23 | K | 734242416 | Ventil závitový zpětný přímý G 6/4 PN 16 do 110°C | kus | 1 |  | 0 | CS ÚRS 2023 01 |  | základní |  | 0 | 0.00052 | 0.00052 | 0 | 0 | 16 | K | 2 |  |  |  | ROZPOCET | 0 | 0 | 0 | 0 | 0 | 1 | 0 | 16 | -1044440322
| PP |  | Ventily zpětné závitové PN 16 do 110°C přímé G 6/4 | [14 empty] | PP | 2
| Online PSC |  | https://podminky.urs.cz/item/CS_URS_2023_01/734242416 | [14 empty] | Online PSC | 2
| P |  | Poznámka k položce: zpětná klapka | [14 empty] | P | 2
24 | K | 734242417 | Ventil závitový zpětný přímý G 2 PN 16 do 110°C | kus | 1 |  | 0 | CS ÚRS 2023 01 |  | základní |  | 0 | 0.00078 | 0.00078 | 0 | 0 | 16 | K | 2 |  |  |  | ROZPOCET | 0 | 0 | 0 | 0 | 0 | 1 | 0 | 16 | 1794294531
| PP |  | Ventily zpětné závitové PN 16 do 110°C přímé G 2 | [14 empty] | PP | 2
| Online PSC |  | https://podminky.urs.cz/item/CS_URS_2023_01/734242417 | [14 empty] | Online PSC | 2
| P |  | Poznámka k položce: zpětná klapka | [14 empty] | P | 2
25 | K | 734291123 | Kohout plnící a vypouštěcí G 1/2 PN 10 do 90°C závitový | kus | 6 |  | 0 | CS ÚRS 2023 01 |  | základní |  | 0 | 0.00022 | 0.00132 | 0 | 0 | 16 | K | 2 |  |  |  | ROZPOCET | 0 | 0 | 0 | 0 | 0 | 1 | 0 | 16 | 1254840207
| PP |  | Ostatní armatury kohouty plnicí a vypouštěcí PN 10 do 90°C G 1/2 | [14 empty] | PP | 2
| Online PSC |  | https://podminky.urs.cz/item/CS_URS_2023_01/734291123 | [14 empty] | Online PSC | 2
26 | K | 734291247 | Filtr závitový přímý G 2 PN 16 do 130°C s vnitřními závity | kus | 1 |  | 0 | CS ÚRS 2023 01 |  | základní |  | 0 | 0.00173 | 0.00173 | 0 | 0 | 16 | K | 2 |  |  |  | ROZPOCET | 0 | 0 | 0 | 0 | 0 | 1 | 0 | 16 | -1667934531
| PP |  | Ostatní armatury filtry závitové PN 16 do 130°C přímé s vnitřními závity G 2 | [14 empty] | PP | 2
| Online PSC |  | https://podminky.urs.cz/item/CS_URS_2023_01/734291247 | [14 empty] | Online PSC | 2
27 | K | 734291951R | Demontáž a zpětná montáž hlavice ručního a termostatického ovládání | kus | 16 |  | 0 |  |  | základní |  | 0 | 0 | 0 | 0 | 0 | 16 | K | 2 |  |  |  | ROZPOCET | 0 | 0 | 0 | 0 | 0 | 1 | 0 | 16 | -1523173664
| PP |  | Demontáž a zpětná montáž hlavice ručního a termostatického ovládání | [14 empty] | PP | 2
| P |  | Poznámka k položce: výměna stávajících termostatických hlavic za nové | [14 empty] | P | 2
28 | M | 55128134 | hlava termostatická kapalinová pro radiátorové tělesa s integrovaným ventilem | kus | 16 |  | 0 | CS ÚRS 2023 01 |  | základní |  | 0 | 0.00014 | 0.00224 | 0 | 0 | 32 | M | 2 |  |  |  | ROZPOCET | 0 | 0 | 0 | 0 | 0 | 1 | 0 | 16 | -718527677
| PP |  | hlava termostatická kapalinová pro radiátorové tělesa s integrovaným ventilem | [14 empty] | PP | 2
29 | K | 734292724 | Kohout kulový přímý G 3/4 PN 42 do 185°C vnitřní závit s vypouštěním | kus | 2 |  | 0 | CS ÚRS 2023 01 |  | základní |  | 0 | 0.0004 | 0.0008 | 0 | 0 | 16 | K | 2 |  |  |  | ROZPOCET | 0 | 0 | 0 | 0 | 0 | 1 | 0 | 16 | 2112956816
| PP |  | Ostatní armatury kulové kohouty PN 42 do 185°C přímé vnitřní závit s vypouštěním G 3/4 | [14 empty] | PP | 2
| Online PSC |  | https://podminky.urs.cz/item/CS_URS_2023_01/734292724 | [14 empty] | Online PSC | 2
30 | K | 734292726 | Kohout kulový přímý G 5/4 PN 42 do 185°C vnitřní závit s vypouštěním | kus | 4 |  | 0 | CS ÚRS 2023 01 |  | základní |  | 0 | 0.0008 | 0.0032 | 0 | 0 | 16 | K | 2 |  |  |  | ROZPOCET | 0 | 0 | 0 | 0 | 0 | 1 | 0 | 16 | -261959887
| PP |  | Ostatní armatury kulové kohouty PN 42 do 185°C přímé vnitřní závit s vypouštěním G 5/4 | [14 empty] | PP | 2
| Online PSC |  | https://podminky.urs.cz/item/CS_URS_2023_01/734292726 | [14 empty] | Online PSC | 2
31 | K | 734292727 | Kohout kulový přímý G 6/4 PN 42 do 185°C vnitřní závit s vypouštěním | kus | 4 |  | 0 | CS ÚRS 2023 01 |  | základní |  | 0 | 0.0012 | 0.0048 | 0 | 0 | 16 | K | 2 |  |  |  | ROZPOCET | 0 | 0 | 0 | 0 | 0 | 1 | 0 | 16 | -1247141319
| PP |  | Ostatní armatury kulové kohouty PN 42 do 185°C přímé vnitřní závit s vypouštěním G 6/4 | [14 empty] | PP | 2
| Online PSC |  | https://podminky.urs.cz/item/CS_URS_2023_01/734292727 | [14 empty] | Online PSC | 2
| VV |  | 4 |  | 4 | [12 empty] | VV | 2 | 2 | True | 0 | ROZPOCET
| VV |  | Součet |  | 4 | [12 empty] | VV | 2 | 4 | True | 1 | ROZPOCET
32 | K | 734292728 | Kohout kulový přímý G 2 PN 42 do 185°C vnitřní závit s vypouštěním | kus | 3 |  | 0 | CS ÚRS 2023 01 |  | základní |  | 0 | 0.00182 | 0.00546 | 0 | 0 | 16 | K | 2 |  |  |  | ROZPOCET | 0 | 0 | 0 | 0 | 0 | 1 | 0 | 16 | 1808686980
| PP |  | Ostatní armatury kulové kohouty PN 42 do 185°C přímé vnitřní závit s vypouštěním G 2 | [14 empty] | PP | 2
| Online PSC |  | https://podminky.urs.cz/item/CS_URS_2023_01/734292728 | [14 empty] | Online PSC | 2
33 | K | 734411128 | Teploměr technický s pevným stonkem a jímkou zadní připojení průměr 100 mm délky 150 mm | kus | 6 |  | 0 | CS ÚRS 2023 01 |  | základní |  | 0 | 0.00058 | 0.00348 | 0 | 0 | 16 | K | 2 |  |  |  | ROZPOCET | 0 | 0 | 0 | 0 | 0 | 1 | 0 | 16 | -2056574908
| PP |  | Teploměry technické s pevným stonkem a jímkou zadní připojení (axiální) průměr 100 mm délka stonku 150 mm | [14 empty] | PP | 2
| Online PSC |  | https://podminky.urs.cz/item/CS_URS_2023_01/734411128 | [14 empty] | Online PSC | 2
| P |  | Poznámka k položce: pro teplotu 0-120°C | [14 empty] | P | 2
34 | K | 734419111 | Montáž teploměrů s ochranným pouzdrem nebo pevným stonkem a jímkou | kus | 6 |  | 0 | CS ÚRS 2023 01 |  | základní |  | 0 | 0.00027 | 0.00162 | 0 | 0 | 16 | K | 2 |  |  |  | ROZPOCET | 0 | 0 | 0 | 0 | 0 | 1 | 0 | 16 | 1562981416
| PP |  | Teploměry technické montáž teploměrů s ochranným pouzdrem nebo s pevným stonkem a jímkou | [14 empty] | PP | 2
| Online PSC |  | https://podminky.urs.cz/item/CS_URS_2023_01/734419111 | [14 empty] | Online PSC | 2
35 | K | 734421101R | Manometr D100, 0 - 100 kPa | kus | 7 |  | 0 |  |  | základní |  | 0 | 0.00147 | 0.01029 | 0 | 0 | 16 | K | 2 |  |  |  | ROZPOCET | 0 | 0 | 0 | 0 | 0 | 1 | 0 | 16 | 1966510145
| PP |  | Manometr D100, 0 - 100 kPa | [14 empty] | PP | 2
| VV |  | 7 |  | 7 | [12 empty] | VV | 2 | 2 | True | 0 | ROZPOCET
| VV |  | Součet |  | 7 | [12 empty] | VV | 2 | 4 | True | 1 | ROZPOCET
36 | K | 998734102 | Přesun hmot tonážní pro armatury v objektech v přes 6 do 12 m | t | 0.046 |  | 0 | CS ÚRS 2023 01 |  | základní |  | 0 | 0 | 0 | 0 | 0 | 16 | K | 2 |  |  |  | ROZPOCET | 0 | 0 | 0 | 0 | 0 | 1 | 0 | 16 | -1878933780
| PP |  | Přesun hmot pro armatury stanovený z hmotnosti přesunovaného materiálu vodorovná dopravní vzdálenost do 50 m v objektech výšky přes 6 do 12 m | [14 empty] | PP | 2
| Online PSC |  | https://podminky.urs.cz/item/CS_URS_2023_01/998734102 | [14 empty] | Online PSC | 2
37 | K | 998734181 | Příplatek k přesunu hmot tonážní 734 prováděný bez použití mechanizace | t | 0.046 |  | 0 | CS ÚRS 2023 01 |  | základní |  | 0 | 0 | 0 | 0 | 0 | 16 | K | 2 |  |  |  | ROZPOCET | 0 | 0 | 0 | 0 | 0 | 1 | 0 | 16 | -21125083
| PP |  | Přesun hmot pro armatury stanovený z hmotnosti přesunovaného materiálu Příplatek k cenám za přesun prováděný bez použití mechanizace pro jakoukoliv výšku objektu | [14 empty] | PP | 2
| Online PSC |  | https://podminky.urs.cz/item/CS_URS_2023_01/998734181 | [14 empty] | Online PSC | 2

## SO 06 - Technické plyny
{866b3da0-9ece-4d5e-b5dd-0a3fc008a447}
2
| KRYCÍ LIST SOUPISU PRACÍ | [7 empty] | v --- níže se nacházejí doplnkové a pomocné údaje k sestavám --- v | [8 empty] | False
Stavba:
Vytvoření laboratoří FŽP- UNICRE
Objekt:
SO 06 - Technické plyny
| KSO: |  |  |  |  | CC-CZ:
| Místo: |  | Ústí nad Labem |  |  | Datum: | 10. 5. 2023
| Zadavatel: |  |  |  |  | IČ: | 44555601
|  | UJEP, Pasteurova 3632/15, 400 96 Ústí nad Labem |  |  |  | DIČ: | CZ44555601
| Uchazeč: |  |  |  |  | IČ: | Vyplň údaj
|  | Vyplň údaj |  |  |  | DIČ: | Vyplň údaj
| Projektant: |  |  |  |  | IČ: | 250 285 88
|  | Correct BC, s.r.o., El.Krásnohorské 1339/15, UL |  |  |  | DIČ: | CZ 25028588
| Zpracovatel: |  |  |  |  | IČ: | 25028588
|  | Correct BC, s.r.o., El.Krásnohorské 1339/15, UL |  |  |  | DIČ: | CZ25028588
Poznámka:
| Cena bez DPH | [5 empty] | 0
|  |  | Základ daně |  |  | Sazba daně | Výše daně
| DPH | základní | 0 |  |  | 21% | 0
|  | snížená | 0 |  |  | 15% | 0
|  | zákl. přenesená | 0 |  |  | 21% | 0
|  | sníž. přenesená | 0 |  |  | 15% | 0
|  | nulová | 0 |  |  | 0% | 0
| Cena s DPH |  |  | v | CZK |  | 0
REKAPITULACE ČLENĚNÍ SOUPISU PRACÍ
Stavba:
Vytvoření laboratoří FŽP- UNICRE
Objekt:
SO 06 - Technické plyny
Místo: |  |  | Ústí nad Labem |  |  | Datum: | 10. 5. 2023
Zadavatel: |  |  | UJEP, Pasteurova 3632/15, 400 96 Ústí nad Labem |  |  | Projektant: | Correct BC, s.r.o., El.Krásnohorské 1339/15, UL
Uchazeč: |  |  | Vyplň údaj |  |  | Zpracovatel: | Correct BC, s.r.o., El.Krásnohorské 1339/15, UL
Kód dílu - Popis | [6 empty] | Cena celkem [CZK]
Náklady stavby celkem | [6 empty] | 0 | [11 empty] | -1
| PSV - Práce a dodávky PSV | [5 empty] | 0
| 723 - Zdravotechnika - vnitřní plynovod | [5 empty] | 0
| M - Práce a dodávky M | [5 empty] | 0
| 58-M - Revize vyhrazených technických zařízení | [5 empty] | 0
| HZS - Hodinové zúčtovací sazby | [5 empty] | 0
| VRN - Vedlejší rozpočtové náklady | [5 empty] | 0
| VRN4 - Inženýrská činnost | [5 empty] | 0
SOUPIS PRACÍ
Stavba:
Vytvoření laboratoří FŽP- UNICRE
Objekt:
SO 06 - Technické plyny
Místo: |  |  | Ústí nad Labem |  |  | Datum: | 10. 5. 2023
Zadavatel: |  |  | UJEP, Pasteurova 3632/15, 400 96 Ústí nad Labem |  |  | Projektant: | Correct BC, s.r.o., El.Krásnohorské 1339/15, UL
Uchazeč: |  |  | Vyplň údaj |  |  | Zpracovatel: | Correct BC, s.r.o., El.Krásnohorské 1339/15, UL
PČ | Typ | Kód | Popis | MJ | Množství | J.cena [CZK] | Cena celkem [CZK] | Cenová soustava |  | DPH | J. Nh [h] | Nh celkem [h] | J. hmotnost [t] | Hmotnost celkem [t] | J. suť [t] | Suť Celkem [t]
Náklady soupisu celkem | [6 empty] | 0 |  |  |  |  | 0 |  | 0.08953 |  | 0 |  | D | -1 | [10 empty] | 0
| D | PSV | Práce a dodávky PSV |  |  |  | 0 |  |  |  |  | 0 |  | 0.08953 |  | 0 | 2 | D | 0 |  |  |  | ROZPOCET | [6 empty] | 0
| D | 723 | Zdravotechnika - vnitřní plynovod |  |  |  | 0 |  |  |  |  | 0 |  | 0.08953 |  | 0 | 2 | D | 1 |  |  |  | ROZPOCET | [6 empty] | 0
1 | K | 723150421R | Potrubí plyn ocelové z ušlechtilé oceli spojované lisováním D 15x1 mm | m | 26 |  | 0 |  |  | základní |  | 0 | 0.00043 | 0.01118 | 0 | 0 | 16 | K | 2 |  |  |  | ROZPOCET | 0 | 0 | 0 | 0 | 0 | 1 | 0 | 16 | -336005377
| PP |  | Potrubí z ocelových trubek hladkých z ušlechtilé oceli (nerez= korozivzdorná austenitická ocel tř.:17240) spojovaných svařováním Ø 15*1,5 | [14 empty] | PP | 2
| P |  | Poznámka k položce: Dodávka + montáž | [14 empty] | P | 2
| VV |  | 26 |  | 26 | [12 empty] | VV | 2 | 2 | True | 0 | ROZPOCET
| VV |  | Součet |  | 26 | [12 empty] | VV | 2 | 4 | True | 1 | ROZPOCET
2 | K | 723150422R | Potrubí plyn ocelové z ušlechtilé oceli spojované lisováním D 18x1 mm | m | 154 |  | 0 |  |  | základní |  | 0 | 0.0005 | 0.077 | 0 | 0 | 16 | K | 2 |  |  |  | ROZPOCET | 0 | 0 | 0 | 0 | 0 | 1 | 0 | 16 | -2086588010
| PP |  | Potrubí z ocelových trubek hladkých z ušlechtilé oceli (nerez= korozivzdorná austenitická ocel tř.: 17240) spojovaných svařováním Ø 8/1 | [14 empty] | PP | 2
| P |  | Poznámka k položce: Dodávka + montáž | [14 empty] | P | 2
| VV |  | 154 |  | 154 | [12 empty] | VV | 2 | 2 | True | 1 | ROZPOCET
3 | K | 723231111R01 | Sada šroubení (svěrných se 2 prstenci)- závitová připojení, T-kusy, kolena, redukce, spojky | sada | 1 |  | 0 |  |  | základní |  | 0 | 0.00045 | 0.00045 | 0 | 0 | 16 | K | 2 |  |  |  | ROZPOCET | 0 | 0 | 0 | 0 | 0 | 1 | 0 | 16 | -1533288683
| PP |  | Sada šroubení (svěrných se 2 prstenci)- závitová připojení, T-kusy, kolena, redukce, spojky | [14 empty] | PP | 2
| P |  | Poznámka k položce: dodávka + montáž | [14 empty] | P | 2
4 | K | 723231111R02 | Sada uchycení potrubí na stěnu | sada | 1 |  | 0 |  |  | základní |  | 0 | 0.00045 | 0.00045 | 0 | 0 | 16 | K | 2 |  |  |  | ROZPOCET | 0 | 0 | 0 | 0 | 0 | 1 | 0 | 16 | -723571968
| PP |  | Sada uchycení potrubí na stěnu | [14 empty] | PP | 2
| P |  | Poznámka k položce: dodávka + montáž | [14 empty] | P | 2
| VV |  | 1 |  | 1 | [12 empty] | VV | 2 | 2 | True | 0 | ROZPOCET
| VV |  | Součet |  | 1 | [12 empty] | VV | 2 | 4 | True | 1 | ROZPOCET
5 | K | 723231111R03 | Instalace redukčních stanic v rozsahu dle PD technických plynů | sada | 1 |  | 0 |  |  | základní |  | 0 | 0.00045 | 0.00045 | 0 | 0 | 16 | K | 2 |  |  |  | ROZPOCET | 0 | 0 | 0 | 0 | 0 | 1 | 0 | 16 | -1852163374
| PP |  | Instalace redukčních stanic v rozsahu dle PD technických plynů | [14 empty] | PP | 2
| P |  | Poznámka k položce: Dodávka a montáž vč.zprovoznění Typ uvedeného zařízení je nutné považovat za referenční s tím, že je možné jej nahradit jiným výrobkem se stejnými nebo lepšími technickými parametry a specifikací. | [14 empty] | P | 2
| VV |  | 1 |  | 1 | [12 empty] | VV | 2 | 2 | True | 0 | ROZPOCET
| VV |  | Součet |  | 1 | [12 empty] | VV | 2 | 4 | True | 1 | ROZPOCET
6 | K | 998723103 | Přesun hmot tonážní pro vnitřní plynovod v objektech v přes 12 do 24 m | t | 0.09 |  | 0 | CS ÚRS 2023 01 |  | základní |  | 0 | 0 | 0 | 0 | 0 | 16 | K | 2 |  |  |  | ROZPOCET | 0 | 0 | 0 | 0 | 0 | 1 | 0 | 16 | 121782867
| PP |  | Přesun hmot pro vnitřní plynovod stanovený z hmotnosti přesunovaného materiálu vodorovná dopravní vzdálenost do 50 m v objektech výšky přes 12 do 24 m | [14 empty] | PP | 2
| Online PSC |  | https://podminky.urs.cz/item/CS_URS_2023_01/998723103 | [14 empty] | Online PSC | 2
7 | K | 998723181 | Příplatek k přesunu hmot tonážní 723 prováděný bez použití mechanizace | t | 0.09 |  | 0 | CS ÚRS 2023 01 |  | základní |  | 0 | 0 | 0 | 0 | 0 | 16 | K | 2 |  |  |  | ROZPOCET | 0 | 0 | 0 | 0 | 0 | 1 | 0 | 16 | 296926300
| PP |  | Přesun hmot pro vnitřní plynovod stanovený z hmotnosti přesunovaného materiálu Příplatek k ceně za přesun prováděný bez použití mechanizace pro jakoukoliv výšku objektu | [14 empty] | PP | 2
| Online PSC |  | https://podminky.urs.cz/item/CS_URS_2023_01/998723181 | [14 empty] | Online PSC | 2
| D | M | Práce a dodávky M |  |  |  | 0 |  |  |  |  | 0 |  | 0 |  | 0 | 3 | D | 0 |  |  |  | ROZPOCET | [6 empty] | 0
| D | 58-M | Revize vyhrazených technických zařízení |  |  |  | 0 |  |  |  |  | 0 |  | 0 |  | 0 | 3 | D | 1 |  |  |  | ROZPOCET | [6 empty] | 0
8 | K | 580505001R01 | RP1- redukční panel tlakové stanice vodíku, pro 1*1 láhev, 200/10bar, s odtalkovacím ventilkem, pojistným ventilem 10bar a výstupním uzávěrem + kovová hadice 1m pro připojení lahve | sestava | 1 |  | 0 |  |  | základní |  | 0 | 0 | 0 | 0 | 0 | 64 | K | 2 |  |  |  | ROZPOCET | 0 | 0 | 0 | 0 | 0 | 1 | 0 | 64 | 1455197343
| PP |  | RP1- redukční panel tlakové stanice vodíku, pro 1*1 láhev, 200/10bar, s odtlakovacím ventilkem, pojistným ventilem 10bar a výstupním uzávěrem + kovová hadice 1m pro připojení lahve | [14 empty] | PP | 2
| P |  | Poznámka k položce: Dodávka, montáž a zprovoznění celé sestavy redukčního panelu Typ uvedeného zařízení je nutné považovat za referenční a vzhledem k tomu, že tuto položku nelze lépe obecně specifikovat, může být nahrazeno výrobkem s vlastnostmi obdobnými nebo lepšími. | [14 empty] | P | 2
9 | K | 580505001R02 | RP2+RP3+RP4- redukční panel tlakové stanice (inert), pro 1*1 láhev, 200/10bar, s odtalkovacím ventilkem, pojistným ventilem 10bar a výstupním uzávěrem + kovová hadice 1m pro připojení lahve (dle druhu plynu) | sestava | 3 |  | 0 |  |  | základní |  | 0 | 0 | 0 | 0 | 0 | 64 | K | 2 |  |  |  | ROZPOCET | 0 | 0 | 0 | 0 | 0 | 1 | 0 | 64 | -204764375
| PP |  | RP2+RP3+RP4- redukční panel tlakové stanice (inert), pro 1*1 láhev, 200/10bar, s odtlakovacím ventilkem, pojistným ventilem 10bar a výstupním uzávěrem + kovová hadice 1m pro připojení lahve (dle druhu plynu) | [14 empty] | PP | 2
| P |  | Poznámka k položce: Dodávka, montáž a zprovoznění celé sestavy redukčního panelu Typ uvedeného zařízení je nutné považovat za referenční a vzhledem k tomu, že tuto položku nelze lépe obecně specifikovat, může být nahrazeno výrobkem s vlastnostmi obdobnými nebo lepšími. | [14 empty] | P | 2
| VV |  | 3 |  | 3 | [12 empty] | VV | 2 | 2 | True | 0 | ROZPOCET
| VV |  | Součet |  | 3 | [12 empty] | VV | 2 | 4 | True | 1 | ROZPOCET
10 | K | 580505001R03 | RP5 - až - RP21- koncové odběrové panely s uzavíracím ventilem a redukčním ventilem 30*6bar vč.tlakoměru, nástěnné provedení, dle druhu plynu, s výstupem pro kapiláru 1/8" | sestava | 17 |  | 0 |  |  | základní |  | 0 | 0 | 0 | 0 | 0 | 64 | K | 2 |  |  |  | ROZPOCET | 0 | 0 | 0 | 0 | 0 | 1 | 0 | 64 | -1486010483
| PP |  | RP5 - až - RP21- koncové odběrové panely s uzavíracím ventilem a redukčním ventilem 30*6bar vč.tlakoměru, nástěnné provedení, dle druhu plynu, s výstupem pro kapiláru 1/8" | [14 empty] | PP | 2
| P |  | Poznámka k položce: Dodávka, montáž a zprovoznění celé sestavy odběrového panelu dle PD Typ uvedeného zařízení je nutné považovat za referenční a vzhledem k tomu, že tuto položku nelze lépe obecně specifikovat, může být nahrazeno výrobkem s vlastnostmi obdobnými nebo lepšími. | [14 empty] | P | 2
| VV |  | 17 |  | 17 | [12 empty] | VV | 2 | 2 | True | 0 | ROZPOCET
| VV |  | Součet |  | 17 | [12 empty] | VV | 2 | 4 | True | 1 | ROZPOCET
| D | HZS | Hodinové zúčtovací sazby |  |  |  | 0 |  |  |  |  | 0 |  | 0 |  | 0 | 4 | D | 0 |  |  |  | ROZPOCET | [6 empty] | 0
11 | K | HZS1302 | Hodinová zúčtovací sazba zedník specialista | hod | 24 |  | 0 | CS ÚRS 2023 01 |  | základní |  | 0 | 0 | 0 | 0 | 0 | 512 | K | 1 |  |  |  | ROZPOCET | 0 | 0 | 0 | 0 | 0 | 1 | 0 | 512 | 506399526
| PP |  | Hodinové zúčtovací sazby profesí HSV provádění konstrukcí zedník specialista | [14 empty] | PP | 1
| Online PSC |  | https://podminky.urs.cz/item/CS_URS_2023_01/HZS1302 | [14 empty] | Online PSC | 1
12 | K | HZS2212 | Hodinová zúčtovací sazba instalatér odborný | hod | 40 |  | 0 | CS ÚRS 2023 01 |  | základní |  | 0 | 0 | 0 | 0 | 0 | 512 | K | 1 |  |  |  | ROZPOCET | 0 | 0 | 0 | 0 | 0 | 1 | 0 | 512 | -1228900629
| PP |  | Hodinové zúčtovací sazby profesí PSV provádění stavebních instalací instalatér / plynař odborný | [14 empty] | PP | 1
| Online PSC |  | https://podminky.urs.cz/item/CS_URS_2023_01/HZS2212 | [14 empty] | Online PSC | 1
| D | VRN | Vedlejší rozpočtové náklady |  |  |  | 0 |  |  |  |  | 0 |  | 0 |  | 0 | 5 | D | 0 |  |  |  | ROZPOCET | [6 empty] | 0
| D | VRN4 | Inženýrská činnost |  |  |  | 0 |  |  |  |  | 0 |  | 0 |  | 0 | 5 | D | 1 |  |  |  | ROZPOCET | [6 empty] | 0
13 | K | 043144000 | Zkoušky a výchozí revize tlakových stanic a potrubních rozvodů technických plynů vč.uvedení do provozu, zaškolení obsluhy | sada | 1 |  | 0 | CS ÚRS 2023 01 |  | základní |  | 0 | 0 | 0 | 0 | 0 | 1024 | K | 2 |  |  |  | ROZPOCET | 0 | 0 | 0 | 0 | 0 | 1 | 0 | 1024 | -1938683350
| PP |  | Zkoušky a výchozí revize tlakových stanic a potrubních rozvodů technických plynů vč.uvedení do provozu, zaškolení obsluhy | [14 empty] | PP | 2
| Online PSC |  | https://podminky.urs.cz/item/CS_URS_2023_01/043144000 | [14 empty] | Online PSC | 2

## SO 07.1 - Místnost č.1.09a
{60fa4703-7afe-4e21-8413-9597191b738e}
2
| KRYCÍ LIST SOUPISU PRACÍ | [7 empty] | v --- níže se nacházejí doplnkové a pomocné údaje k sestavám --- v | [8 empty] | False
Stavba:
Vytvoření laboratoří FŽP- UNICRE
Objekt:
SO 07 - Mobiliář
Soupis:
SO 07.1 - Místnost č.1.09a
| KSO: |  |  |  |  | CC-CZ:
| Místo: |  | Ústí nad Labem |  |  | Datum: | 10. 5. 2023
| Zadavatel: |  |  |  |  | IČ: | 44555601
|  | UJEP, Pasteurova 3632/15, 400 96 Ústí nad Labem |  |  |  | DIČ: | CZ44555601
| Uchazeč: |  |  |  |  | IČ: | Vyplň údaj
|  | Vyplň údaj |  |  |  | DIČ: | Vyplň údaj
| Projektant: |  |  |  |  | IČ: | 250 285 88
|  | Correct BC, s.r.o., El.Krásnohorské 1339/15, UL |  |  |  | DIČ: | CZ 25028588
| Zpracovatel: |  |  |  |  | IČ: | 25028588
|  | Correct BC, s.r.o., El.Krásnohorské 1339/15, UL |  |  |  | DIČ: | CZ25028588
Poznámka:
| Cena bez DPH | [5 empty] | 0
|  |  | Základ daně |  |  | Sazba daně | Výše daně
| DPH | základní | 0 |  |  | 21% | 0
|  | snížená | 0 |  |  | 15% | 0
|  | zákl. přenesená | 0 |  |  | 21% | 0
|  | sníž. přenesená | 0 |  |  | 15% | 0
|  | nulová | 0 |  |  | 0% | 0
| Cena s DPH |  |  | v | CZK |  | 0
REKAPITULACE ČLENĚNÍ SOUPISU PRACÍ
Stavba:
Vytvoření laboratoří FŽP- UNICRE
Objekt:
SO 07 - Mobiliář
Soupis:
SO 07.1 - Místnost č.1.09a
Místo: |  |  | Ústí nad Labem |  |  | Datum: | 10. 5. 2023
Zadavatel: |  |  | UJEP, Pasteurova 3632/15, 400 96 Ústí nad Labem |  |  | Projektant: | Correct BC, s.r.o., El.Krásnohorské 1339/15, UL
Uchazeč: |  |  | Vyplň údaj |  |  | Zpracovatel: | Correct BC, s.r.o., El.Krásnohorské 1339/15, UL
Kód dílu - Popis | [6 empty] | Cena celkem [CZK]
Náklady stavby celkem | [6 empty] | 0 | [11 empty] | -1
| D1 - Místnost č.1.09a | [5 empty] | 0
SOUPIS PRACÍ
Stavba:
Vytvoření laboratoří FŽP- UNICRE
Objekt:
SO 07 - Mobiliář
Soupis:
SO 07.1 - Místnost č.1.09a
Místo: |  |  | Ústí nad Labem |  |  | Datum: | 10. 5. 2023
Zadavatel: |  |  | UJEP, Pasteurova 3632/15, 400 96 Ústí nad Labem |  |  | Projektant: | Correct BC, s.r.o., El.Krásnohorské 1339/15, UL
Uchazeč: |  |  | Vyplň údaj |  |  | Zpracovatel: | Correct BC, s.r.o., El.Krásnohorské 1339/15, UL
PČ | Typ | Kód | Popis | MJ | Množství | J.cena [CZK] | Cena celkem [CZK] | Cenová soustava |  | DPH | J. Nh [h] | Nh celkem [h] | J. hmotnost [t] | Hmotnost celkem [t] | J. suť [t] | Suť Celkem [t]
Náklady soupisu celkem | [6 empty] | 0 |  |  |  |  | 0 |  | 0 |  | 0 |  | D | -1 | [10 empty] | 0
| D | D1 | Místnost č.1.09a |  |  |  | 0 |  |  |  |  | 0 |  | 0 |  | 0 | 2 | D | 0 |  |  |  | ROZPOCET | [6 empty] | 0
1 | K | Poz.1a | 4.stůl rohový rozměr 1500/545/720mm | ks | 2 |  | 0 |  |  | základní |  | 0 | 0 | 0 | 0 | 0 | 4 | K | 1 |  |  |  | ROZPOCET | 0 | 0 | 0 | 0 | 0 | 1 | 0 | 4 | -2125295173
| PP |  | 4. stůl rohový, bez pracovní desky, Konstrukce H (montovaná), pro práci v sedě | [14 empty] | PP | 1
| P |  | Poznámka k položce: Dodávka dle specifikace v PD a montáž vč.přesunů | [14 empty] | P | 1
| VV |  | 2 |  | 2 | [12 empty] | VV | 1 | 2 | True | 0 | ROZPOCET
| VV |  | Součet |  | 2 | [12 empty] | VV | 1 | 4 | True | 1 | ROZPOCET
2 | K | Poz.1b | 10. deska pracovní, postforming, rozměr 1500/600/28mm | ks | 4 |  | 0 |  |  | základní |  | 0 | 0 | 0 | 0 | 0 | 4 | K | 1 |  |  |  | ROZPOCET | 0 | 0 | 0 | 0 | 0 | 1 | 0 | 4 | -329598206
| PP |  | 10. deska pracovní, postforming, rozměr 1500/600/28mm | [14 empty] | PP | 1
| P |  | Poznámka k položce: Dodávka dle specifikace PD, montáž vč.přesunů | [14 empty] | P | 1
| VV |  | 2+2 |  | 4 | [12 empty] | VV | 1 | 2 | True | 0 | ROZPOCET
| VV |  | Součet |  | 4 | [12 empty] | VV | 1 | 4 | True | 1 | ROZPOCET
3 | K | Poz.2 | 12.Skříň laboratorní o rozměru 900/450/1960mm | ks | 1 |  | 0 |  |  | základní |  | 0 | 0 | 0 | 0 | 0 | 4 | K | 1 |  |  |  | ROZPOCET | 0 | 0 | 0 | 0 | 0 | 1 | 0 | 4 | -589965116
| PP |  | 12.Skříň laboratorní dveřová na nožičkách, horní dveře prosklenné bez zámku (dvě police), spodní dveře plné bez zámku (jedna police), čtyřdvéřová o rozměru 900/450/1960mm | [14 empty] | PP | 1
| P |  | Poznámka k položce: dodávka a montáž vč.přesunů | [14 empty] | P | 1
| VV |  | 1 |  | 1 | [12 empty] | VV | 1 | 2 | True | 0 | ROZPOCET
| VV |  | Součet |  | 1 | [12 empty] | VV | 1 | 4 | True | 1 | ROZPOCET
4 | K | Poz.3 | 12.Skříň laboratorní o rozměru 900/450/1960mm | ks | 1 |  | 0 |  |  | základní |  | 0 | 0 | 0 | 0 | 0 | 4 | K | 1 |  |  |  | ROZPOCET | 0 | 0 | 0 | 0 | 0 | 1 | 0 | 4 | 866466701
| PP |  | 12.Skříň laboratorní dveřová na nožičkách, horní dveře prosklenné bez zámku (dvě police), spodní dveře plné bez zámku (jedna police), čtyřdvéřová o rozměru 900/450/1960mm | [14 empty] | PP | 1
| P |  | Poznámka k položce: dodávka a montáž vč.přesunů | [14 empty] | P | 1
| VV |  | 1 |  | 1 | [12 empty] | VV | 1 | 2 | True | 0 | ROZPOCET
| VV |  | Součet |  | 1 | [12 empty] | VV | 1 | 4 | True | 1 | ROZPOCET
5 | K | Poz.4 | 12.Skříň laboratorní o rozměru 900/450/1960mm | ks | 1 |  | 0 |  |  | základní |  | 0 | 0 | 0 | 0 | 0 | 4 | K | 1 |  |  |  | ROZPOCET | 0 | 0 | 0 | 0 | 0 | 1 | 0 | 4 | 689900129
| PP |  | 14.židle kancelářská kolečková, synchro, černý sedák, opěrák síť, PP područky, bez podhl., univerz.kolečka , židle o rozměru 520/640/1050mm | [14 empty] | PP | 1
| P |  | Poznámka k položce: dodávka a montáž vč.přesunů | [14 empty] | P | 1
| VV |  | 1 |  | 1 | [12 empty] | VV | 1 | 2 | True | 0 | ROZPOCET
| VV |  | Součet |  | 1 | [12 empty] | VV | 1 | 4 | True | 1 | ROZPOCET

## SO 07.2 - Místnost č.1.09b
{87df4a1a-47a2-4c32-9c53-884b4306b0e7}
2
| KRYCÍ LIST SOUPISU PRACÍ | [7 empty] | v --- níže se nacházejí doplnkové a pomocné údaje k sestavám --- v | [8 empty] | False
Stavba:
Vytvoření laboratoří FŽP- UNICRE
Objekt:
SO 07 - Mobiliář
Soupis:
SO 07.2 - Místnost č.1.09b
| KSO: |  |  |  |  | CC-CZ:
| Místo: |  | Ústí nad Labem |  |  | Datum: | 10. 5. 2023
| Zadavatel: |  |  |  |  | IČ: | 44555601
|  | UJEP, Pasteurova 3632/15, 400 96 Ústí nad Labem |  |  |  | DIČ: | CZ44555601
| Uchazeč: |  |  |  |  | IČ: | Vyplň údaj
|  | Vyplň údaj |  |  |  | DIČ: | Vyplň údaj
| Projektant: |  |  |  |  | IČ: | 250 285 88
|  | Correct BC, s.r.o., El.Krásnohorské 1339/15, UL |  |  |  | DIČ: | CZ 25028588
| Zpracovatel: |  |  |  |  | IČ: | 25028588
|  | Correct BC, s.r.o., El.Krásnohorské 1339/15, UL |  |  |  | DIČ: | CZ25028588
Poznámka:
| Cena bez DPH | [5 empty] | 0
|  |  | Základ daně |  |  | Sazba daně | Výše daně
| DPH | základní | 0 |  |  | 21% | 0
|  | snížená | 0 |  |  | 15% | 0
|  | zákl. přenesená | 0 |  |  | 21% | 0
|  | sníž. přenesená | 0 |  |  | 15% | 0
|  | nulová | 0 |  |  | 0% | 0
| Cena s DPH |  |  | v | CZK |  | 0
REKAPITULACE ČLENĚNÍ SOUPISU PRACÍ
Stavba:
Vytvoření laboratoří FŽP- UNICRE
Objekt:
SO 07 - Mobiliář
Soupis:
SO 07.2 - Místnost č.1.09b
Místo: |  |  | Ústí nad Labem |  |  | Datum: | 10. 5. 2023
Zadavatel: |  |  | UJEP, Pasteurova 3632/15, 400 96 Ústí nad Labem |  |  | Projektant: | Correct BC, s.r.o., El.Krásnohorské 1339/15, UL
Uchazeč: |  |  | Vyplň údaj |  |  | Zpracovatel: | Correct BC, s.r.o., El.Krásnohorské 1339/15, UL
Kód dílu - Popis | [6 empty] | Cena celkem [CZK]
Náklady stavby celkem | [6 empty] | 0 | [11 empty] | -1
| D1 - Místnost č.1.09b | [5 empty] | 0
SOUPIS PRACÍ
Stavba:
Vytvoření laboratoří FŽP- UNICRE
Objekt:
SO 07 - Mobiliář
Soupis:
SO 07.2 - Místnost č.1.09b
Místo: |  |  | Ústí nad Labem |  |  | Datum: | 10. 5. 2023
Zadavatel: |  |  | UJEP, Pasteurova 3632/15, 400 96 Ústí nad Labem |  |  | Projektant: | Correct BC, s.r.o., El.Krásnohorské 1339/15, UL
Uchazeč: |  |  | Vyplň údaj |  |  | Zpracovatel: | Correct BC, s.r.o., El.Krásnohorské 1339/15, UL
PČ | Typ | Kód | Popis | MJ | Množství | J.cena [CZK] | Cena celkem [CZK] | Cenová soustava |  | DPH | J. Nh [h] | Nh celkem [h] | J. hmotnost [t] | Hmotnost celkem [t] | J. suť [t] | Suť Celkem [t]
Náklady soupisu celkem | [6 empty] | 0 |  |  |  |  | 0 |  | 0 |  | 0 |  | D | -1 | [10 empty] | 0
| D | D1 | Místnost č.1.09b |  |  |  | 0 |  |  |  |  | 0 |  | 0 |  | 0 | 2 | D | 0 |  |  |  | ROZPOCET | [6 empty] | 0
1 | K | Poz.10a | 4. Stůl- konstrukce H (montovaná), pro práci ve stoje, bez pracovní desky o rozměru 1200/695/870mm | ks | 1 |  | 0 |  |  | základní |  | 0 | 0 | 0 | 0 | 0 | 4 | K | 1 |  |  |  | ROZPOCET | 0 | 0 | 0 | 0 | 0 | 1 | 0 | 4 | -2056377868
| PP |  | 4. Stůl- konstrukce H (montovaná), pro práci ve stoje, bez pracovní desky o rozměru 1200/695/870mm | [14 empty] | PP | 1
| P |  | Poznámka k položce: dodávka a montáž vč.přesunů | [14 empty] | P | 1
| VV |  | 1 |  | 1 | [12 empty] | VV | 1 | 2 | True | 0 | ROZPOCET
| VV |  | Součet |  | 1 | [12 empty] | VV | 1 | 4 | True | 1 | ROZPOCET
2 | K | Poz.10b | 9. Deska pracovní, laminát vysokotlaký, 1220/750/35mm, tl. 30mm + hrana, tl.35mm | ks | 1 |  | 0 |  |  | základní |  | 0 | 0 | 0 | 0 | 0 | 4 | K | 1 |  |  |  | ROZPOCET | 0 | 0 | 0 | 0 | 0 | 1 | 0 | 4 | 1879521409
| PP |  | 9. Deska pracovní, laminát vysokotlaký, 1220/750/35mm, tl. 30mm + hrana, tl.35mm | [14 empty] | PP | 1
| P |  | Poznámka k položce: dodávka a montáž vč.přesunů | [14 empty] | P | 1
| VV |  | 1 |  | 1 | [12 empty] | VV | 1 | 2 | True | 0 | ROZPOCET
| VV |  | Součet |  | 1 | [12 empty] | VV | 1 | 4 | True | 1 | ROZPOCET
3 | K | Poz.1a | 5.stůl o rozměru 1800/945/770mm | ks | 1 |  | 0 |  |  | základní |  | 0 | 0 | 0 | 0 | 0 | 4 | K | 1 |  |  |  | ROZPOCET | 0 | 0 | 0 | 0 | 0 | 1 | 0 | 4 | -2108283459
| PP |  | 5.stůl o rozměru 1800/945/770mm, bez pracovní desky, Konstrukce H (svařovaná), pro práci ve stoje | [14 empty] | PP | 1
| P |  | Poznámka k položce: Dodávka dle specifikace v PD a montáž vč.přesunů | [14 empty] | P | 1
| VV |  | 1 |  | 1 | [12 empty] | VV | 1 | 2 | True | 0 | ROZPOCET
| VV |  | Součet |  | 1 | [12 empty] | VV | 1 | 4 | True | 1 | ROZPOCET
4 | K | Poz.1b | 9. deska pracovní , rozměr 1000/1000/35mm | ks | 1 |  | 0 |  |  | základní |  | 0 | 0 | 0 | 0 | 0 | 4 | K | 1 |  |  |  | ROZPOCET | 0 | 0 | 0 | 0 | 0 | 1 | 0 | 4 | -1621540178
| PP |  | 9. 9. Deska pracovní, laminát vysokotlaký, 1800/750/35mm, tl. 30mm + hrana, tl.35mm | [14 empty] | PP | 1
| P |  | Poznámka k položce: Dodávka dle specifikace PD, montáž vč.přesunů | [14 empty] | P | 1
| VV |  | 1 |  | 1 | [12 empty] | VV | 1 | 2 | True | 0 | ROZPOCET
| VV |  | Součet |  | 1 | [12 empty] | VV | 1 | 4 | True | 1 | ROZPOCET
5 | K | Poz.2a | 6.stůl o rozměru 1765/945/770mm, bez pracovní desky, | ks | 1 |  | 0 |  |  | základní |  | 0 | 0 | 0 | 0 | 0 | 4 | K | 1 |  |  |  | ROZPOCET | 0 | 0 | 0 | 0 | 0 | 1 | 0 | 4 | -869509985
| PP |  | 6.stůl o rozměru 1765/945/770mm, bez pracovní desky, Konstrukce H (svařovaná) s kolečky \)2 s brzdou), pro práci ve stoje, bez pracovní desky | [14 empty] | PP | 1
| P |  | Poznámka k položce: dodávka a montáž vč.přesunů | [14 empty] | P | 1
| VV |  | 1 |  | 1 | [12 empty] | VV | 1 | 2 | True | 0 | ROZPOCET
| VV |  | Součet |  | 1 | [12 empty] | VV | 1 | 4 | True | 1 | ROZPOCET
6 | K | Poz.2b | 12.Skříň laboratorní o rozměru 900/450/1960mm | ks | 2 |  | 0 |  |  | základní |  | 0 | 0 | 0 | 0 | 0 | 4 | K | 1 |  |  |  | ROZPOCET | 0 | 0 | 0 | 0 | 0 | 1 | 0 | 4 | 353077103
| PP |  | 9. deska pracovní , laminát vysokotlaký, tl.30mm+ hrana , tl. 35mm | [14 empty] | PP | 1
| P |  | Poznámka k položce: dodávka a montáž vč.přesunů | [14 empty] | P | 1
| VV |  | 2 |  | 2 | [12 empty] | VV | 1 | 2 | True | 0 | ROZPOCET
| VV |  | Součet |  | 2 | [12 empty] | VV | 1 | 4 | True | 1 | ROZPOCET
7 | K | Poz.21a | Rameno chemické | ks | 1 |  | 0 |  |  | základní |  | 0 | 0 | 0 | 0 | 0 | 4 | K | 1 |  |  |  | ROZPOCET | 0 | 0 | 0 | 0 | 0 | 1 | 0 | 4 | -1512432138
| PP |  | 21. Rameno odsávací včetně připojovacího adaptéru, dílky 2400mm, chemické | [14 empty] | PP | 1
| P |  | Poznámka k položce: dodávka a montáž vč.přesunů | [14 empty] | P | 1
| VV |  | 1 |  | 1 | [12 empty] | VV | 1 | 2 | True | 0 | ROZPOCET
| VV |  | Součet |  | 1 | [12 empty] | VV | 1 | 4 | True | 1 | ROZPOCET
8 | K | Poz.21b | 21. Rameno chemické- konzola s prodlužovacím dílem | ks | 1 |  | 0 |  |  | základní |  | 0 | 0 | 0 | 0 | 0 | 4 | K | 1 |  |  |  | ROZPOCET | 0 | 0 | 0 | 0 | 0 | 1 | 0 | 4 | -792227440
| PP |  | 21. Rameno chemické- konzola s prodlužovacím dílem | [14 empty] | PP | 1
| P |  | Poznámka k položce: dodávka a montáž vč.přesunů | [14 empty] | P | 1
| VV |  | 1 |  | 1 | [12 empty] | VV | 1 | 2 | True | 0 | ROZPOCET
| VV |  | Součet |  | 1 | [12 empty] | VV | 1 | 4 | True | 1 | ROZPOCET
9 | K | Poz.21c | 21. Rameno chemické-Dymník kovový, bílý lak | ks | 1 |  | 0 |  |  | základní |  | 0 | 0 | 0 | 0 | 0 | 4 | K | 1 |  |  |  | ROZPOCET | 0 | 0 | 0 | 0 | 0 | 1 | 0 | 4 | -1477144692
| PP |  | 21. Rameno chemické-Dymník kovový, bílý lak, šířka 280mm | [14 empty] | PP | 1
| P |  | Poznámka k položce: dodávka a montáž vč.přesunů | [14 empty] | P | 1
| VV |  | 1 |  | 1 | [12 empty] | VV | 1 | 2 | True | 0 | ROZPOCET
| VV |  | Součet |  | 1 | [12 empty] | VV | 1 | 4 | True | 1 | ROZPOCET
10 | K | Poz.21d | 21. Rameno chemické- flexibilní hadice DN 101mm | ks | 2 |  | 0 |  |  | základní |  | 0 | 0 | 0 | 0 | 0 | 4 | K | 1 |  |  |  | ROZPOCET | 0 | 0 | 0 | 0 | 0 | 1 | 0 | 4 | -1068427677
| PP |  | 21. Rameno chemické- flexibilní hadice pro laboratorní použití, průměr 101mm, pro propojení stolní digestoře, odtahového dílu...s vyústěním vzduchotechniky, rozměr 100/101 | [14 empty] | PP | 1
| P |  | Poznámka k položce: dodávka a montáž vč.přesunů | [14 empty] | P | 1
| VV |  | 2 |  | 2 | [12 empty] | VV | 1 | 2 | True | 0 | ROZPOCET
| VV |  | Součet |  | 2 | [12 empty] | VV | 1 | 4 | True | 1 | ROZPOCET
11 | K | Poz.3a | 4.Stůl- konstrukce H (montovaná) o rozměru 1220/700/800mm | ks | 1 |  | 0 |  |  | základní |  | 0 | 0 | 0 | 0 | 0 | 4 | K | 1 |  |  |  | ROZPOCET | 0 | 0 | 0 | 0 | 0 | 1 | 0 | 4 | 1006178723
| PP |  | 4.Stůl- konstrukce H (montovaná) o rozměru 1200/645/770mm, pro práci ve stoje, bez pracovní desky | [14 empty] | PP | 1
| P |  | Poznámka k položce: dodávka a montáž vč.přesunů | [14 empty] | P | 1
| VV |  | 1 |  | 1 | [12 empty] | VV | 1 | 2 | True | 0 | ROZPOCET
| VV |  | Součet |  | 1 | [12 empty] | VV | 1 | 4 | True | 1 | ROZPOCET
12 | K | Poz.3b | 9.deska pracovní, laminát vysokotlaký, tl.30mm+ hrana, tl.35mm o rozměru 1200/700/35mm | ks | 1 |  | 0 |  |  | základní |  | 0 | 0 | 0 | 0 | 0 | 4 | K | 1 |  |  |  | ROZPOCET | 0 | 0 | 0 | 0 | 0 | 1 | 0 | 4 | 2026916372
| PP |  | 9.deska pracovní, laminát vysokotlaký, tl.30mm+ hrana, tl.35mm o rozměru 1200/700/35mm | [14 empty] | PP | 1
| P |  | Poznámka k položce: dodávka a montáž vč.přesunů | [14 empty] | P | 1
| VV |  | 1 |  | 1 | [12 empty] | VV | 1 | 2 | True | 0 | ROZPOCET
| VV |  | Součet |  | 1 | [12 empty] | VV | 1 | 4 | True | 1 | ROZPOCET
13 | K | Poz.4a | 4.Stůl- konstrukce H (montovaná) o rozměru 1220/700/800mm | ks | 1 |  | 0 |  |  | základní |  | 0 | 0 | 0 | 0 | 0 | 4 | K | 1 |  |  |  | ROZPOCET | 0 | 0 | 0 | 0 | 0 | 1 | 0 | 4 | 1856662637
| PP |  | 4.Stůl- konstrukce H (montovaná) o rozměru 1200/645/770mm, pro práci ve stoje, bez pracovní desky | [14 empty] | PP | 1
| P |  | Poznámka k položce: dodávka a montáž vč.přesunů | [14 empty] | P | 1
| VV |  | 1 |  | 1 | [12 empty] | VV | 1 | 2 | True | 0 | ROZPOCET
| VV |  | Součet |  | 1 | [12 empty] | VV | 1 | 4 | True | 1 | ROZPOCET
14 | K | Poz.4b | 9.deska pracovní, laminát vysokotlaký, tl.30mm+ hrana, tl.35mm o rozměru 1200/700/35mm | ks | 1 |  | 0 |  |  | základní |  | 0 | 0 | 0 | 0 | 0 | 4 | K | 1 |  |  |  | ROZPOCET | 0 | 0 | 0 | 0 | 0 | 1 | 0 | 4 | 1239957919
| PP |  | 9.deska pracovní, laminát vysokotlaký, tl.30mm+ hrana, tl.35mm o rozměru 1200/700/35mm | [14 empty] | PP | 1
| P |  | Poznámka k položce: dodávka a montáž vč.přesunů | [14 empty] | P | 1
| VV |  | 1 |  | 1 | [12 empty] | VV | 1 | 2 | True | 0 | ROZPOCET
| VV |  | Součet |  | 1 | [12 empty] | VV | 1 | 4 | True | 1 | ROZPOCET
15 | K | Poz.5a | 4.Stůl- konstrukce H (montovaná) o rozměru 1220/700/800mm | ks | 1 |  | 0 |  |  | základní |  | 0 | 0 | 0 | 0 | 0 | 4 | K | 1 |  |  |  | ROZPOCET | 0 | 0 | 0 | 0 | 0 | 1 | 0 | 4 | 1951512146
| PP |  | 4.Stůl- konstrukce H (montovaná) o rozměru 1200/645/770mm, pro práci ve stoje, bez pracovní desky | [14 empty] | PP | 1
| P |  | Poznámka k položce: dodávka a montáž vč.přesunů | [14 empty] | P | 1
| VV |  | 1 |  | 1 | [12 empty] | VV | 1 | 2 | True | 0 | ROZPOCET
| VV |  | Součet |  | 1 | [12 empty] | VV | 1 | 4 | True | 1 | ROZPOCET
16 | K | Poz.5b | 9.deska pracovní, laminát vysokotlaký, tl.30mm+ hrana, tl.35mm o rozměru 1220/700/35mm | ks | 1 |  | 0 |  |  | základní |  | 0 | 0 | 0 | 0 | 0 | 4 | K | 1 |  |  |  | ROZPOCET | 0 | 0 | 0 | 0 | 0 | 1 | 0 | 4 | 302885721
| PP |  | 9.deska pracovní, laminát vysokotlaký, tl.30mm+ hrana, tl.35mm o rozměru 1220/700/35mm | [14 empty] | PP | 1
| P |  | Poznámka k položce: dodávka a montáž vč.přesunů | [14 empty] | P | 1
| VV |  | 1 |  | 1 | [12 empty] | VV | 1 | 2 | True | 0 | ROZPOCET
| VV |  | Součet |  | 1 | [12 empty] | VV | 1 | 4 | True | 1 | ROZPOCET
17 | K | Poz.6a | 22a -digestoř- plechová, výška pracovní deska 900mm, 4*230V/IP 44(2 vnitřní), LED světlo, příprava pro ovládací jednotku, dvě okna manuálně vertikálně posuvná- spodní i horizontálně posuvné, bezpečnostní sklo | ks | 1 |  | 0 |  |  | základní |  | 0 | 0 | 0 | 0 | 0 | 4 | K | 1 |  |  |  | ROZPOCET | 0 | 0 | 0 | 0 | 0 | 1 | 0 | 4 | 363214612
| PP |  | 22a -digestoř- plechová, výška pracovní deska 900mm, 4*230V/IP 44(2 vnitřní), LED světlo, příprava pro ovládací jednotku, dvě okna manuálně vertikálně posuvná- spodní i horizontálně posuvné, bezpečnostní sklo | [14 empty] | PP | 1
| P |  | Poznámka k položce: dodávka a montáž vč.přesunů | [14 empty] | P | 1
| VV |  | 1 |  | 1 | [12 empty] | VV | 1 | 2 | True | 0 | ROZPOCET
| VV |  | Součet |  | 1 | [12 empty] | VV | 1 | 4 | True | 1 | ROZPOCET
18 | K | Poz.6b | 22b -instalace pro digestoře- určen pro manuál.posun okna, s bezpečnostním ALARMEM (nedostatečného průtoku vzduchu) | ks | 1 |  | 0 |  |  | základní |  | 0 | 0 | 0 | 0 | 0 | 4 | K | 1 |  |  |  | ROZPOCET | 0 | 0 | 0 | 0 | 0 | 1 | 0 | 4 | -1442167160
| PP |  | 22b -instalace pro digestoře- určen pro manuál.posun okna, s bezpečnostním ALARMEM (nedostatečného průtoku vzduchu) | [14 empty] | PP | 1
| P |  | Poznámka k položce: dodávka a montáž vč.přesunů | [14 empty] | P | 1
| VV |  | 1 |  | 1 | [12 empty] | VV | 1 | 2 | True | 0 | ROZPOCET
| VV |  | Součet |  | 1 | [12 empty] | VV | 1 | 4 | True | 1 | ROZPOCET
19 | K | Poz.6c | 22c -deska pracovní digestoře 2100, dlažba keramická kyselinovzdorná, tl.30mm+ polypropylenová vanička (vpravo) | ks | 1 |  | 0 |  |  | základní |  | 0 | 0 | 0 | 0 | 0 | 4 | K | 1 |  |  |  | ROZPOCET | 0 | 0 | 0 | 0 | 0 | 1 | 0 | 4 | 1695889550
| PP |  | 22c -deska pracovní digestoře 2100, dlažba keramická kyselinovzdorná, tl.30mm+ polypropylenová vanička (vpravo) | [14 empty] | PP | 1
| P |  | Poznámka k položce: dodávka a montáž vč.přesunů | [14 empty] | P | 1
| VV |  | 1 |  | 1 | [12 empty] | VV | 1 | 2 | True | 0 | ROZPOCET
| VV |  | Součet |  | 1 | [12 empty] | VV | 1 | 4 | True | 1 | ROZPOCET
20 | K | Poz.6d | 23- instalace pro digestoř, studená voda, olivka 100mm | ks | 1 |  | 0 |  |  | základní |  | 0 | 0 | 0 | 0 | 0 | 4 | K | 1 |  |  |  | ROZPOCET | 0 | 0 | 0 | 0 | 0 | 1 | 0 | 4 | 82173131
| PP |  | 23- instalace pro digestoř, studená voda, olivka 100mm | [14 empty] | PP | 1
| P |  | Poznámka k položce: dodávka a montáž vč.přesunů | [14 empty] | P | 1
| VV |  | 1 |  | 1 | [12 empty] | VV | 1 | 2 | True | 0 | ROZPOCET
| VV |  | Součet |  | 1 | [12 empty] | VV | 1 | 4 | True | 1 | ROZPOCET
21 | K | Poz.26a | Skříň bezpečnostní na hořlaviny, nízká, typ 90, 1 výjezd, komínek pr.50mm, hmotnost 193kg, o rozměru 1102/574/600mm | ks | 1 |  | 0 |  |  | základní |  | 0 | 0 | 0 | 0 | 0 | 4 | K | 1 |  |  |  | ROZPOCET | 0 | 0 | 0 | 0 | 0 | 1 | 0 | 4 | -852491167
| PP |  | Skříň bezpečnostní na hořlaviny, nízká, typ 90, 1 výjezd, komínek pr.50mm, hmotnost 193kg, o rozměru 1102/574/600mm | [14 empty] | PP | 1
| P |  | Poznámka k položce: dodávka a montáž vč.přesunů | [14 empty] | P | 1
| VV |  | 1 |  | 1 | [12 empty] | VV | 1 | 2 | True | 0 | ROZPOCET
| VV |  | Součet |  | 1 | [12 empty] | VV | 1 | 4 | True | 1 | ROZPOCET
22 | K | Poz.26b | Sokl pro skříně bezpečnostní šířky 1100mm | ks | 1 |  | 0 |  |  | základní |  | 0 | 0 | 0 | 0 | 0 | 4 | K | 1 |  |  |  | ROZPOCET | 0 | 0 | 0 | 0 | 0 | 1 | 0 | 4 | 306429076
| PP |  | Sokl pro skříně bezpečnostní šířky 1100mm, o rozměru 1097/60/30mm | [14 empty] | PP | 1
| P |  | Poznámka k položce: dodávka a montáž vč.přesunů | [14 empty] | P | 1
| VV |  | 1 |  | 1 | [12 empty] | VV | 1 | 2 | True | 0 | ROZPOCET
| VV |  | Součet |  | 1 | [12 empty] | VV | 1 | 4 | True | 1 | ROZPOCET
23 | K | Poz.28a | Skříň bezpečnostní na hořlaviny, nízká, typ 90, 1 výjezd, komínek pr.50mm, hmotnost 123,3kg, o rozměru 593/574/600mm | ks | 1 |  | 0 |  |  | základní |  | 0 | 0 | 0 | 0 | 0 | 4 | K | 1 |  |  |  | ROZPOCET | 0 | 0 | 0 | 0 | 0 | 1 | 0 | 4 | 640677015
| PP |  | Skříň bezpečnostní na hořlaviny, nízká, typ 90, 1 výjezd, komínek pr.50mm, hmotnost 123,3kg, o rozměru 593/574/600mm | [14 empty] | PP | 1
| P |  | Poznámka k položce: dodávka a montáž vč.přesunů | [14 empty] | P | 1
| VV |  | 1 |  | 1 | [12 empty] | VV | 1 | 2 | True | 0 | ROZPOCET
| VV |  | Součet |  | 1 | [12 empty] | VV | 1 | 4 | True | 1 | ROZPOCET
24 | K | Poz.28b | Sokl pro skříně bezpečnostní šířky 1100mm, o rozměru 1097/60/30mm | ks | 1 |  | 0 |  |  | základní |  | 0 | 0 | 0 | 0 | 0 | 4 | K | 1 |  |  |  | ROZPOCET | 0 | 0 | 0 | 0 | 0 | 1 | 0 | 4 | 570726190
| PP |  | Sokl pro skříně bezpečnostní šířky 1100mm, o rozměru 1097/60/30mm | [14 empty] | PP | 1
| P |  | Poznámka k položce: dodávka a montáž vč.přesunů | [14 empty] | P | 1
| VV |  | 1 |  | 1 | [12 empty] | VV | 1 | 2 | True | 0 | ROZPOCET
| VV |  | Součet |  | 1 | [12 empty] | VV | 1 | 4 | True | 1 | ROZPOCET
25 | K | Poz.26 | Zakrytí volného prostoru kolem podskříněk, plech | ks | 1 |  | 0 |  |  | základní |  | 0 | 0 | 0 | 0 | 0 | 4 | K | 1 |  |  |  | ROZPOCET | 0 | 0 | 0 | 0 | 0 | 1 | 0 | 4 | 328539585
| PP |  | Zakrytí volného prostoru kolem podskříněk, plech tl.1,0mm, rozměry podle doměření po osazení skříní | [14 empty] | PP | 1
| P |  | Poznámka k položce: dodávka a montáž vč.přesunů | [14 empty] | P | 1
| VV |  | 1 |  | 1 | [12 empty] | VV | 1 | 2 | True | 0 | ROZPOCET
| VV |  | Součet |  | 1 | [12 empty] | VV | 1 | 4 | True | 1 | ROZPOCET
26 | K | Poz.22 | Flexibilní hadice pro laboratorní použití, průměr 250mm- pro propojení digestoře, odathového dílu ,...s vyústěním vzduchotechniky | ks | 1 |  | 0 |  |  | základní |  | 0 | 0 | 0 | 0 | 0 | 4 | K | 1 |  |  |  | ROZPOCET | 0 | 0 | 0 | 0 | 0 | 1 | 0 | 4 | -623077768
| PP |  | Flexibilní hadice pro laboratorní použití, průměr 250mm- pro propojení digestoře, odathového dílu ,...s vyústěním vzduchotechniky, rozměr 100/250mm | [14 empty] | PP | 1
| P |  | Poznámka k položce: dodávka a montáž vč.přesunů | [14 empty] | P | 1
| VV |  | 1 |  | 1 | [12 empty] | VV | 1 | 2 | True | 0 | ROZPOCET
| VV |  | Součet |  | 1 | [12 empty] | VV | 1 | 4 | True | 1 | ROZPOCET
27 | K | Poz.26.1 | Flexibilní hadice pro laboratorní použití, průměr 51mm- pro propojení skříňky pod digestoří, bezpečnostní skříně,...s vyústěním vzduchotechniky | ks | 6 |  | 0 |  |  | základní |  | 0 | 0 | 0 | 0 | 0 | 4 | K | 1 |  |  |  | ROZPOCET | 0 | 0 | 0 | 0 | 0 | 1 | 0 | 4 | -185005626
| PP |  | Flexibilní hadice pro laboratorní použití, průměr 51mm- pro propojení skříňky pod digestoří, bezpečnostní skříně,...s vyústěním vzduchotechniky, o rozměru 1000/51mm | [14 empty] | PP | 1
| P |  | Poznámka k položce: dodávka a montáž vč.přesunů | [14 empty] | P | 1
| VV |  | 6 |  | 6 | [12 empty] | VV | 1 | 2 | True | 0 | ROZPOCET
| VV |  | Součet |  | 6 | [12 empty] | VV | 1 | 4 | True | 1 | ROZPOCET
28 | K | Poz.8a | 25a. Skříň bezpečnostní na tlakové lahve, typ 90, dvoudvéřová, na uložení 4 tlakových lahví se standardním vnitřním vybavením, hmotost 628kg, o rozměru 1198/615/2050mm | ks | 2 |  | 0 |  |  | základní |  | 0 | 0 | 0 | 0 | 0 | 4 | K | 1 |  |  |  | ROZPOCET | 0 | 0 | 0 | 0 | 0 | 1 | 0 | 4 | 838634917
| PP |  | 25a. Skříň bezpečnostní na tlakové lahve, typ 90, dvoudvéřová, na uložení 4 tlakových lahví se standardním vnitřním vybavením, hmotost 628kg, o rozměru 1198/615/2050mm | [14 empty] | PP | 1
| P |  | Poznámka k položce: dodávka a montáž vč.přesunů | [14 empty] | P | 1
| VV |  | 2 |  | 2 | [12 empty] | VV | 1 | 2 | True | 0 | ROZPOCET
| VV |  | Součet |  | 2 | [12 empty] | VV | 1 | 4 | True | 1 | ROZPOCET
29 | K | Poz.8b | 25b. Flexibilní hadice pro laboratorní použití, průměr 75mm- pro propojení skříňky pod digestoří, bezpečnostní skříně,...s vyústěním vzduchotechniky | ks | 4 |  | 0 |  |  | základní |  | 0 | 0 | 0 | 0 | 0 | 4 | K | 1 |  |  |  | ROZPOCET | 0 | 0 | 0 | 0 | 0 | 1 | 0 | 4 | -209644270
| PP |  | 25a. Skříň bezpečnostní na tlakové lahve, typ 90, dvoudvéřová, na uložení 4 tlakových lahví se standardním vnitřním vybavením, hmotost 628kg, o rozměru 1198/615/2050mm | [14 empty] | PP | 1
| P |  | Poznámka k položce: dodávka a montáž vč.přesunů | [14 empty] | P | 1
| VV |  | 4 |  | 4 | [12 empty] | VV | 1 | 2 | True | 0 | ROZPOCET
| VV |  | Součet |  | 4 | [12 empty] | VV | 1 | 4 | True | 1 | ROZPOCET
30 | K | Poz.9a | 4. Stůl- konstrukce H (montovaná), pro práci ve stoje, bez pracovní desky o rozměru 1200/695/870mm | ks | 1 |  | 0 |  |  | základní |  | 0 | 0 | 0 | 0 | 0 | 4 | K | 1 |  |  |  | ROZPOCET | 0 | 0 | 0 | 0 | 0 | 1 | 0 | 4 | -732912115
| PP |  | 4. Stůl- konstrukce H (montovaná), pro práci ve stoje, bez pracovní desky o rozměru 1200/695/870mm | [14 empty] | PP | 1
| P |  | Poznámka k položce: dodávka a montáž vč.přesunů | [14 empty] | P | 1
| VV |  | 1 |  | 1 | [12 empty] | VV | 1 | 2 | True | 0 | ROZPOCET
| VV |  | Součet |  | 1 | [12 empty] | VV | 1 | 4 | True | 1 | ROZPOCET
31 | K | Poz.9b | 9. Deska pracovní, laminát vysokotlaký, o rozměru 1220/750/35mm, tl. 30mm + hrana, tl.35mm | ks | 1 |  | 0 |  |  | základní |  | 0 | 0 | 0 | 0 | 0 | 4 | K | 1 |  |  |  | ROZPOCET | 0 | 0 | 0 | 0 | 0 | 1 | 0 | 4 | -1118819503
| PP |  | 9. Deska pracovní, laminát vysokotlaký, o rozměru 1220/750/35mm, tl. 30mm + hrana, tl.35mm | [14 empty] | PP | 1
| P |  | Poznámka k položce: dodávka a montáž vč.přesunů | [14 empty] | P | 1
| VV |  | 1 |  | 1 | [12 empty] | VV | 1 | 2 | True | 0 | ROZPOCET
| VV |  | Součet |  | 1 | [12 empty] | VV | 1 | 4 | True | 1 | ROZPOCET

## SO 07.3 - Místnost č.1.09c
{3b1bcf7f-2335-45d0-bab7-2fc034e3bcb0}
2
| KRYCÍ LIST SOUPISU PRACÍ | [7 empty] | v --- níže se nacházejí doplnkové a pomocné údaje k sestavám --- v | [8 empty] | False
Stavba:
Vytvoření laboratoří FŽP- UNICRE
Objekt:
SO 07 - Mobiliář
Soupis:
SO 07.3 - Místnost č.1.09c
| KSO: |  |  |  |  | CC-CZ:
| Místo: |  | Ústí nad Labem |  |  | Datum: | 10. 5. 2023
| Zadavatel: |  |  |  |  | IČ: | 44555601
|  | UJEP, Pasteurova 3632/15, 400 96 Ústí nad Labem |  |  |  | DIČ: | CZ44555601
| Uchazeč: |  |  |  |  | IČ: | Vyplň údaj
|  | Vyplň údaj |  |  |  | DIČ: | Vyplň údaj
| Projektant: |  |  |  |  | IČ: | 250 285 88
|  | Correct BC, s.r.o., El.Krásnohorské 1339/15, UL |  |  |  | DIČ: | CZ 25028588
| Zpracovatel: |  |  |  |  | IČ: | 25028588
|  | Correct BC, s.r.o., El.Krásnohorské 1339/15, UL |  |  |  | DIČ: | CZ25028588
Poznámka:
| Cena bez DPH | [5 empty] | 0
|  |  | Základ daně |  |  | Sazba daně | Výše daně
| DPH | základní | 0 |  |  | 21% | 0
|  | snížená | 0 |  |  | 15% | 0
|  | zákl. přenesená | 0 |  |  | 21% | 0
|  | sníž. přenesená | 0 |  |  | 15% | 0
|  | nulová | 0 |  |  | 0% | 0
| Cena s DPH |  |  | v | CZK |  | 0
REKAPITULACE ČLENĚNÍ SOUPISU PRACÍ
Stavba:
Vytvoření laboratoří FŽP- UNICRE
Objekt:
SO 07 - Mobiliář
Soupis:
SO 07.3 - Místnost č.1.09c
Místo: |  |  | Ústí nad Labem |  |  | Datum: | 10. 5. 2023
Zadavatel: |  |  | UJEP, Pasteurova 3632/15, 400 96 Ústí nad Labem |  |  | Projektant: | Correct BC, s.r.o., El.Krásnohorské 1339/15, UL
Uchazeč: |  |  | Vyplň údaj |  |  | Zpracovatel: | Correct BC, s.r.o., El.Krásnohorské 1339/15, UL
Kód dílu - Popis | [6 empty] | Cena celkem [CZK]
Náklady stavby celkem | [6 empty] | 0 | [11 empty] | -1
| D1 - Místnost č.1.09c | [5 empty] | 0
SOUPIS PRACÍ
Stavba:
Vytvoření laboratoří FŽP- UNICRE
Objekt:
SO 07 - Mobiliář
Soupis:
SO 07.3 - Místnost č.1.09c
Místo: |  |  | Ústí nad Labem |  |  | Datum: | 10. 5. 2023
Zadavatel: |  |  | UJEP, Pasteurova 3632/15, 400 96 Ústí nad Labem |  |  | Projektant: | Correct BC, s.r.o., El.Krásnohorské 1339/15, UL
Uchazeč: |  |  | Vyplň údaj |  |  | Zpracovatel: | Correct BC, s.r.o., El.Krásnohorské 1339/15, UL
PČ | Typ | Kód | Popis | MJ | Množství | J.cena [CZK] | Cena celkem [CZK] | Cenová soustava |  | DPH | J. Nh [h] | Nh celkem [h] | J. hmotnost [t] | Hmotnost celkem [t] | J. suť [t] | Suť Celkem [t]
Náklady soupisu celkem | [6 empty] | 0 |  |  |  |  | 0 |  | 0 |  | 0 |  | D | -1 | [10 empty] | 0
| D | D1 | Místnost č.1.09c |  |  |  | 0 |  |  |  |  | 0 |  | 0 |  | 0 | 2 | D | 0 |  |  |  | ROZPOCET | [6 empty] | 0
1 | K | Poz.1a | 22a-DIGESTOŘ - plechová, výška pracovní deska 900mm, 4*230V/IP 44(2 vnitřní), LED světlo, příprava pro ovládací jednotku, dvě okna manuálně vertikálně posuvná- spodní i horizontálně posuvné, bezpečnostní sklo | ks | 1 |  | 0 |  |  | základní |  | 0 | 0 | 0 | 0 | 0 | 4 | K | 1 |  |  |  | ROZPOCET | 0 | 0 | 0 | 0 | 0 | 1 | 0 | 4 | -1871485327
| PP |  | 22a-DIGESTOŘ- plechová, výška pracovní deska 900mm, 4*230V/IP 44(2 vnitřní), LED světlo, příprava pro ovládací jednotku, dvě okna manuálně vertikálně posuvná- spodní i horizontálně posuvné, bezpečnostní sklo, o rozměru 2100/900/2500mm | [14 empty] | PP | 1
| P |  | Poznámka k položce: Dodávka dle specifikace v PD a montáž vč.přesunů | [14 empty] | P | 1
| VV |  | 1 |  | 1 | [12 empty] | VV | 1 | 2 | True | 0 | ROZPOCET
| VV |  | Součet |  | 1 | [12 empty] | VV | 1 | 4 | True | 1 | ROZPOCET
2 | K | Poz.1b | 22b-Instalace pro digestoře- určen pro manuál.posun okna, s bezpečnostním ALARMEM (nedostatečného průtoku vzduchu) | ks | 1 |  | 0 |  |  | základní |  | 0 | 0 | 0 | 0 | 0 | 4 | K | 1 |  |  |  | ROZPOCET | 0 | 0 | 0 | 0 | 0 | 1 | 0 | 4 | -1605003164
| PP |  | 22b-Instalace pro digestoře- určen pro manuál.posun okna, s bezpečnostním ALARMEM (nedostatečného průtoku vzduchu) | [14 empty] | PP | 1
| P |  | Poznámka k položce: Dodávka dle specifikace PD, montáž vč.přesunů | [14 empty] | P | 1
| VV |  | 1 |  | 1 | [12 empty] | VV | 1 | 2 | True | 0 | ROZPOCET
| VV |  | Součet |  | 1 | [12 empty] | VV | 1 | 4 | True | 1 | ROZPOCET
3 | K | Poz.1c | 22c-Deska pracovní digestoře 2100, dlažba keramická kyselinovzdorná, tl.30mm+ polypropylenová vanička (vpravo) | ks | 1 |  | 0 |  |  | základní |  | 0 | 0 | 0 | 0 | 0 | 4 | K | 1 |  |  |  | ROZPOCET | 0 | 0 | 0 | 0 | 0 | 1 | 0 | 4 | 229665170
| PP |  | 22c-Deska pracovní digestoře 2100, dlažba keramická kyselinovzdorná, tl.30mm+ polypropylenová vanička (vpravo) | [14 empty] | PP | 1
| P |  | Poznámka k položce: Dodávka dle specifikace PD, montáž vč.přesunů | [14 empty] | P | 1
| VV |  | 1 |  | 1 | [12 empty] | VV | 1 | 2 | True | 0 | ROZPOCET
| VV |  | Součet |  | 1 | [12 empty] | VV | 1 | 4 | True | 1 | ROZPOCET
4 | K | Poz.1d | 23- instalace pro digestoř, studená voda, olivka 100mm | ks | 1 |  | 0 |  |  | základní |  | 0 | 0 | 0 | 0 | 0 | 4 | K | 1 |  |  |  | ROZPOCET | 0 | 0 | 0 | 0 | 0 | 1 | 0 | 4 | -2078638653
| PP |  | 23- instalace pro digestoř, studená voda, olivka 100mm | [14 empty] | PP | 1
| P |  | Poznámka k položce: dodávka a montáž vč.přesunů | [14 empty] | P | 1
| VV |  | 1 |  | 1 | [12 empty] | VV | 1 | 2 | True | 0 | ROZPOCET
| VV |  | Součet |  | 1 | [12 empty] | VV | 1 | 4 | True | 1 | ROZPOCET
5 | K | Poz.1e | 24- instalace pro digestoř, dusík, olivka 75mm | ks | 1 |  | 0 |  |  | základní |  | 0 | 0 | 0 | 0 | 0 | 4 | K | 1 |  |  |  | ROZPOCET | 0 | 0 | 0 | 0 | 0 | 1 | 0 | 4 | -861842575
| PP |  | 24- instalace pro digestoř, dusík, olivka 75mm | [14 empty] | PP | 1
| P |  | Poznámka k položce: dodávka a montáž vč.přesunů | [14 empty] | P | 1
| VV |  | 1 |  | 1 | [12 empty] | VV | 1 | 2 | True | 0 | ROZPOCET
| VV |  | Součet |  | 1 | [12 empty] | VV | 1 | 4 | True | 1 | ROZPOCET
6 | K | Poz.1f | 26- Skříň bezpečnostní na hořlaviny, nízká, typ 90, 1 výjezd, komínek pr.50mm, hmotnost 123,3kg, o rozměru 1102/574/600mm | ks | 1 |  | 0 |  |  | základní |  | 0 | 0 | 0 | 0 | 0 | 4 | K | 1 |  |  |  | ROZPOCET | 0 | 0 | 0 | 0 | 0 | 1 | 0 | 4 | -1304498937
| PP |  | 26- Skříň bezpečnostní na hořlaviny, nízká, typ 90, 1 výjezd, komínek pr.50mm, hmotnost 193kg, o rozměru 1102/574/600mm | [14 empty] | PP | 1
| P |  | Poznámka k položce: dodávka a montáž vč.přesunů | [14 empty] | P | 1
| VV |  | 1 |  | 1 | [12 empty] | VV | 1 | 2 | True | 0 | ROZPOCET
| VV |  | Součet |  | 1 | [12 empty] | VV | 1 | 4 | True | 1 | ROZPOCET
7 | K | Poz.1g | 26- Sokl pro skříně bezpečnostní šířky 1100mm, o rozměru 1097/60/30mm | ks | 1 |  | 0 |  |  | základní |  | 0 | 0 | 0 | 0 | 0 | 4 | K | 1 |  |  |  | ROZPOCET | 0 | 0 | 0 | 0 | 0 | 1 | 0 | 4 | 1691019627
| PP |  | 26-Sokl pro skříně bezpečnostní šířky 1100mm, o rozměru 1097/60/30mm | [14 empty] | PP | 1
| P |  | Poznámka k položce: dodávka a montáž vč.přesunů | [14 empty] | P | 1
| VV |  | 1 |  | 1 | [12 empty] | VV | 1 | 2 | True | 0 | ROZPOCET
| VV |  | Součet |  | 1 | [12 empty] | VV | 1 | 4 | True | 1 | ROZPOCET
8 | K | Poz.1h | 27- Skříň bezpečnostní na hořlaviny, nízká, typ 90, 1 výjezd, komínek pr.50mm, hmotnost 123,3kg, o rozměru 593/574/600mm | ks | 1 |  | 0 |  |  | základní |  | 0 | 0 | 0 | 0 | 0 | 4 | K | 1 |  |  |  | ROZPOCET | 0 | 0 | 0 | 0 | 0 | 1 | 0 | 4 | 1616319420
| PP |  | 27- Skříň bezpečnostní na hořlaviny, nízká, typ 90, 1 výjezd, komínek pr.50mm, hmotnost 123,3kg, o rozměru 593/574/600mm | [14 empty] | PP | 1
| P |  | Poznámka k položce: dodávka a montáž vč.přesunů | [14 empty] | P | 1
| VV |  | 1 |  | 1 | [12 empty] | VV | 1 | 2 | True | 0 | ROZPOCET
| VV |  | Součet |  | 1 | [12 empty] | VV | 1 | 4 | True | 1 | ROZPOCET
9 | K | Poz.1i | 27- Sokl pro skříně bezpečnostní šířky 590mm | ks | 1 |  | 0 |  |  | základní |  | 0 | 0 | 0 | 0 | 0 | 4 | K | 1 |  |  |  | ROZPOCET | 0 | 0 | 0 | 0 | 0 | 1 | 0 | 4 | 719276087
| PP |  | 27- Sokl pro skříně bezpečnostní šířky 590mm. rozměr 587/60/30 | [14 empty] | PP | 1
| P |  | Poznámka k položce: dodávka a montáž vč.přesunů | [14 empty] | P | 1
| VV |  | 1 |  | 1 | [12 empty] | VV | 1 | 2 | True | 0 | ROZPOCET
| VV |  | Součet |  | 1 | [12 empty] | VV | 1 | 4 | True | 1 | ROZPOCET
10 | K | Poz.1j | 27- zakrytí volného prostoru kolem podsříněk, plech | ks | 1 |  | 0 |  |  | základní |  | 0 | 0 | 0 | 0 | 0 | 4 | K | 1 |  |  |  | ROZPOCET | 0 | 0 | 0 | 0 | 0 | 1 | 0 | 4 | 2012034941
| PP |  | Zakrytí volného prostoru kolem podskříněk, plech tl.1,0mm, rozměry podle doměření po osazení skříní | [14 empty] | PP | 1
| P |  | Poznámka k položce: dodávka a montáž vč.přesunů | [14 empty] | P | 1
| VV |  | 1 |  | 1 | [12 empty] | VV | 1 | 2 | True | 0 | ROZPOCET
| VV |  | Součet |  | 1 | [12 empty] | VV | 1 | 4 | True | 1 | ROZPOCET
11 | K | Poz.1k | 22-Flexibilní hadice pro laboratorní použití, průměr 250mm- pro propojení digestoře, odathového dílu ,...s vyústěním vzduchotechniky | ks | 1 |  | 0 |  |  | základní |  | 0 | 0 | 0 | 0 | 0 | 4 | K | 1 |  |  |  | ROZPOCET | 0 | 0 | 0 | 0 | 0 | 1 | 0 | 4 | -1203779584
| PP |  | 22-Flexibilní hadice pro laboratorní použití, průměr 250mm- pro propojení digestoře, odathového dílu ,...s vyústěním vzduchotechniky, o rozměru 1000/250mm | [14 empty] | PP | 1
| P |  | Poznámka k položce: dodávka a montáž vč.přesunů | [14 empty] | P | 1
| VV |  | 1 |  | 1 | [12 empty] | VV | 1 | 2 | True | 0 | ROZPOCET
| VV |  | Součet |  | 1 | [12 empty] | VV | 1 | 4 | True | 1 | ROZPOCET
12 | K | Poz.1l | 26-Flexibilní hadice pro laboratorní použití, průměr 51mm- pro propojení skříňky pod digestoří, bezpečnostní skříně,...s vyústěním vzduchotechniky | ks | 6 |  | 0 |  |  | základní |  | 0 | 0 | 0 | 0 | 0 | 4 | K | 1 |  |  |  | ROZPOCET | 0 | 0 | 0 | 0 | 0 | 1 | 0 | 4 | 740337867
| PP |  | 26-Flexibilní hadice pro laboratorní použití, průměr 51mm- pro propojení skříňky pod digestoří, bezpečnostní skříně,...s vyústěním vzduchotechniky, rozměr 1000/51 | [14 empty] | PP | 1
| P |  | Poznámka k položce: dodávka a montáž vč.přesunů | [14 empty] | P | 1
| VV |  | 6 |  | 6 | [12 empty] | VV | 1 | 2 | True | 0 | ROZPOCET
| VV |  | Součet |  | 6 | [12 empty] | VV | 1 | 4 | True | 1 | ROZPOCET
13 | K | Poz.2a | 6.stůl o rozměru 1765/945/770mm, bez pracovní desky, | ks | 1 |  | 0 |  |  | základní |  | 0 | 0 | 0 | 0 | 0 | 4 | K | 1 |  |  |  | ROZPOCET | 0 | 0 | 0 | 0 | 0 | 1 | 0 | 4 | 2037083578
| PP |  | 6.stůl o rozměru 1765/945/770mm, bez pracovní desky, Konstrukce H (svařovaná) s kolečky (2 s brzdou), pro práci ve stoje, bez pracovní desky | [14 empty] | PP | 1
| P |  | Poznámka k položce: dodávka a montáž vč.přesunů | [14 empty] | P | 1
| VV |  | 1 |  | 1 | [12 empty] | VV | 1 | 2 | True | 0 | ROZPOCET
| VV |  | Součet |  | 1 | [12 empty] | VV | 1 | 4 | True | 1 | ROZPOCET
14 | K | Poz.2b | 9. deska pracovní , laminát vysokotlaký, tl.30mm+ hrana , tl. 35mmo rozměru 1800/1000/35mm | ks | 1 |  | 0 |  |  | základní |  | 0 | 0 | 0 | 0 | 0 | 4 | K | 1 |  |  |  | ROZPOCET | 0 | 0 | 0 | 0 | 0 | 1 | 0 | 4 | 2052401318
| PP |  | 9.deska pracovní, laminát vysokotlaký, tl.30mm+ hrana, tl.35mm o rozměru 1800/1000/35mm | [14 empty] | PP | 1
| P |  | Poznámka k položce: dodávka a montáž vč.přesunů | [14 empty] | P | 1
| VV |  | 1 |  | 1 | [12 empty] | VV | 1 | 2 | True | 0 | ROZPOCET
| VV |  | Součet |  | 1 | [12 empty] | VV | 1 | 4 | True | 1 | ROZPOCET
15 | K | Poz.3a | 6.Stůl- konstrukce H (svařovaná) o rozměru 1465/945/770mm | ks | 1 |  | 0 |  |  | základní |  | 0 | 0 | 0 | 0 | 0 | 4 | K | 1 |  |  |  | ROZPOCET | 0 | 0 | 0 | 0 | 0 | 1 | 0 | 4 | 1002629324
| PP |  | 6.Stůl- konstrukce H (svařovaná) o rozměru 1465/945/770mm, s kolečky (2 s brzdou), pro práci ve stoje, bez pracovní desky | [14 empty] | PP | 1
| P |  | Poznámka k položce: dodávka a montáž vč.přesunů | [14 empty] | P | 1
| VV |  | 1 |  | 1 | [12 empty] | VV | 1 | 2 | True | 0 | ROZPOCET
| VV |  | Součet |  | 1 | [12 empty] | VV | 1 | 4 | True | 1 | ROZPOCET
16 | K | Poz.3b | 9.deska pracovní, laminát vysokotlaký, tl.30mm+ hrana, tl.35mm o rozměru 1500/700/35mm | ks | 1 |  | 0 |  |  | základní |  | 0 | 0 | 0 | 0 | 0 | 4 | K | 1 |  |  |  | ROZPOCET | 0 | 0 | 0 | 0 | 0 | 1 | 0 | 4 | 1105553507
| PP |  | 9.deska pracovní, laminát vysokotlaký, tl.30mm+ hrana, tl.35mm o rozměru 1500/1000/35mm | [14 empty] | PP | 1
| P |  | Poznámka k položce: dodávka a montáž vč.přesunů | [14 empty] | P | 1
| VV |  | 1 |  | 1 | [12 empty] | VV | 1 | 2 | True | 0 | ROZPOCET
| VV |  | Součet |  | 1 | [12 empty] | VV | 1 | 4 | True | 1 | ROZPOCET
17 | K | Poz.4a.1 | 4.Stůl- konstrukce H (svařovaná) o rozměru 800/700/770mm | ks | 1 |  | 0 |  |  | základní |  | 0 | 0 | 0 | 0 | 0 | 4 | K | 1 |  |  |  | ROZPOCET | 0 | 0 | 0 | 0 | 0 | 1 | 0 | 4 | 8452279
| PP |  | 4.Stůl- konstrukce H (svařovaná) o rozměru 800/700/770mm, pro práci ve stoje, bez pracovní desky | [14 empty] | PP | 1
| P |  | Poznámka k položce: dodávka a montáž vč.přesunů | [14 empty] | P | 1
| VV |  | 1 |  | 1 | [12 empty] | VV | 1 | 2 | True | 0 | ROZPOCET
| VV |  | Součet |  | 1 | [12 empty] | VV | 1 | 4 | True | 1 | ROZPOCET
18 | K | Poz.4a.2 | 9.deska pracovní, laminát vysokotlaký, tl.30mm+ hrana, tl.35mm o rozměru 800/700/35mm | ks | 1 |  | 0 |  |  | základní |  | 0 | 0 | 0 | 0 | 0 | 4 | K | 1 |  |  |  | ROZPOCET | 0 | 0 | 0 | 0 | 0 | 1 | 0 | 4 | 420610460
| PP |  | 9.deska pracovní, laminát vysokotlaký, tl.30mm+ hrana, tl.35mm o rozměru 800/700/35mm | [14 empty] | PP | 1
| P |  | Poznámka k položce: dodávka a montáž vč.přesunů | [14 empty] | P | 1
| VV |  | 1 |  | 1 | [12 empty] | VV | 1 | 2 | True | 0 | ROZPOCET
| VV |  | Součet |  | 1 | [12 empty] | VV | 1 | 4 | True | 1 | ROZPOCET
19 | K | Poz.4b.1 | 4.Stůl- konstrukce H (svařovaná) o rozměru 800/700/770mm, pro práci ve stoje, bez pracovní desky | ks | 1 |  | 0 |  |  | základní |  | 0 | 0 | 0 | 0 | 0 | 4 | K | 1 |  |  |  | ROZPOCET | 0 | 0 | 0 | 0 | 0 | 1 | 0 | 4 | -1182583921
| PP |  | 4.Stůl- konstrukce H (svařovaná) o rozměru 800/700/770mm, pro práci ve stoje, bez pracovní desky | [14 empty] | PP | 1
| P |  | Poznámka k položce: dodávka a montáž vč.přesunů | [14 empty] | P | 1
| VV |  | 1 |  | 1 | [12 empty] | VV | 1 | 2 | True | 0 | ROZPOCET
| VV |  | Součet |  | 1 | [12 empty] | VV | 1 | 4 | True | 1 | ROZPOCET
20 | K | Poz.4b.2 | 9.deska pracovní, laminát vysokotlaký, tl.30mm+ hrana, tl.35mm o rozměru 800/700/35mm | ks | 1 |  | 0 |  |  | základní |  | 0 | 0 | 0 | 0 | 0 | 4 | K | 1 |  |  |  | ROZPOCET | 0 | 0 | 0 | 0 | 0 | 1 | 0 | 4 | -2039071732
| PP |  | 9.deska pracovní, laminát vysokotlaký, tl.30mm+ hrana, tl.35mm o rozměru 800/700/35mm | [14 empty] | PP | 1
| P |  | Poznámka k položce: dodávka a montáž vč.přesunů | [14 empty] | P | 1
| VV |  | 1 |  | 1 | [12 empty] | VV | 1 | 2 | True | 0 | ROZPOCET
| VV |  | Součet |  | 1 | [12 empty] | VV | 1 | 4 | True | 1 | ROZPOCET
21 | K | Poz.4c.1 | 4.Stůl- konstrukce H (svařovaná) o rozměru 800/700/770mm, pro práci ve stoje, bez pracovní desky | ks | 1 |  | 0 |  |  | základní |  | 0 | 0 | 0 | 0 | 0 | 4 | K | 1 |  |  |  | ROZPOCET | 0 | 0 | 0 | 0 | 0 | 1 | 0 | 4 | 1047243687
| PP |  | 4.Stůl- konstrukce H (svařovaná) o rozměru 800/700/770mm, pro práci ve stoje, bez pracovní desky | [14 empty] | PP | 1
| P |  | Poznámka k položce: dodávka a montáž vč.přesunů | [14 empty] | P | 1
| VV |  | 1 |  | 1 | [12 empty] | VV | 1 | 2 | True | 0 | ROZPOCET
| VV |  | Součet |  | 1 | [12 empty] | VV | 1 | 4 | True | 1 | ROZPOCET
22 | K | Poz.4c.2 | 9.deska pracovní, laminát vysokotlaký, tl.30mm+ hrana, tl.35mm o rozměru 800/700/35mm | ks | 1 |  | 0 |  |  | základní |  | 0 | 0 | 0 | 0 | 0 | 4 | K | 1 |  |  |  | ROZPOCET | 0 | 0 | 0 | 0 | 0 | 1 | 0 | 4 | 1350709282
| PP |  | 9.deska pracovní, laminát vysokotlaký, tl.30mm+ hrana, tl.35mm o rozměru 800/700/35mm | [14 empty] | PP | 1
| P |  | Poznámka k položce: dodávka a montáž vč.přesunů | [14 empty] | P | 1
| VV |  | 1 |  | 1 | [12 empty] | VV | 1 | 2 | True | 0 | ROZPOCET
| VV |  | Součet |  | 1 | [12 empty] | VV | 1 | 4 | True | 1 | ROZPOCET
23 | K | Poz.5a | 4.Stůl- konstrukce H (svařovaná) o rozměru 1800/845/770mm | ks | 1 |  | 0 |  |  | základní |  | 0 | 0 | 0 | 0 | 0 | 4 | K | 1 |  |  |  | ROZPOCET | 0 | 0 | 0 | 0 | 0 | 1 | 0 | 4 | -142688564
| PP |  | 4.Stůl- konstrukce H (svařovaná) o rozměru 1800/845/770mm, pro práci ve stoje, bez pracovní desky | [14 empty] | PP | 1
| P |  | Poznámka k položce: dodávka a montáž vč.přesunů | [14 empty] | P | 1
| VV |  | 1 |  | 1 | [12 empty] | VV | 1 | 2 | True | 0 | ROZPOCET
| VV |  | Součet |  | 1 | [12 empty] | VV | 1 | 4 | True | 1 | ROZPOCET
24 | K | Poz.5b | 9.deska pracovní, laminát vysokotlaký, tl.30mm+ hrana, tl.35mm o rozměru 1800/900/35mm | ks | 1 |  | 0 |  |  | základní |  | 0 | 0 | 0 | 0 | 0 | 4 | K | 1 |  |  |  | ROZPOCET | 0 | 0 | 0 | 0 | 0 | 1 | 0 | 4 | -458016634
| PP |  | 9.deska pracovní, laminát vysokotlaký, tl.30mm+ hrana, tl.35mm o rozměru 1800/900/35mm | [14 empty] | PP | 1
| P |  | Poznámka k položce: dodávka a montáž vč.přesunů | [14 empty] | P | 1
| VV |  | 1 |  | 1 | [12 empty] | VV | 1 | 2 | True | 0 | ROZPOCET
| VV |  | Součet |  | 1 | [12 empty] | VV | 1 | 4 | True | 1 | ROZPOCET
25 | K | Poz.6a | 4.Stůl- konstrukce H (svařovaná) o rozměru 1800/945/770mm, pro práci ve stoje, bez pracovní desky | ks | 1 |  | 0 |  |  | základní |  | 0 | 0 | 0 | 0 | 0 | 4 | K | 1 |  |  |  | ROZPOCET | 0 | 0 | 0 | 0 | 0 | 1 | 0 | 4 | -1657986536
| PP |  | 4.Stůl- konstrukce H (svařovaná) o rozměru 1800/945/770mm, pro práci ve stoje, bez pracovní desky | [14 empty] | PP | 1
| VV |  | 1 |  | 1 | [12 empty] | VV | 1 | 2 | True | 0 | ROZPOCET
| VV |  | Součet |  | 1 | [12 empty] | VV | 1 | 4 | True | 1 | ROZPOCET
26 | K | Poz.6b | 9.deska pracovní, laminát vysokotlaký, tl.30mm+ hrana, tl.35mm o rozměru 1800/1000/35mm | ks | 1 |  | 0 |  |  | základní |  | 0 | 0 | 0 | 0 | 0 | 4 | K | 1 |  |  |  | ROZPOCET | 0 | 0 | 0 | 0 | 0 | 1 | 0 | 4 | 1541843692
| PP |  | 9.deska pracovní, laminát vysokotlaký, tl.30mm+ hrana, tl.35mm o rozměru 1800/1000/35mm | [14 empty] | PP | 1
| P |  | Poznámka k položce: Dodávka + montáž vč.přesunu | [14 empty] | P | 1
| VV |  | 1 |  | 1 | [12 empty] | VV | 1 | 2 | True | 0 | ROZPOCET
| VV |  | Součet |  | 1 | [12 empty] | VV | 1 | 4 | True | 1 | ROZPOCET
27 | K | Poz.8-9c | 18- stěna mediová z lamina, o rozměru 1000/200/1100mm | ks | 1.2 |  | 0 |  |  | základní |  | 0 | 0 | 0 | 0 | 0 | 4 | K | 1 |  |  |  | ROZPOCET | 0 | 0 | 0 | 0 | 0 | 1 | 0 | 4 | -587192351
| PP |  | 18- stěna mediová z lamina, o rozměru 1000/200/1100mm | [14 empty] | PP | 1
| P |  | Poznámka k položce: dodávka a montáž vč.přesunů | [14 empty] | P | 1
| VV |  | 1,2 |  | 1.2 | [12 empty] | VV | 1 | 2 | True | 0 | ROZPOCET
| VV |  | Součet |  | 1.2 | [12 empty] | VV | 1 | 4 | True | 1 | ROZPOCET
28 | K | Poz.8-9d | 17- armatury laboratorní nástěnné, 1*230V | ks | 12 |  | 0 |  |  | základní |  | 0 | 0 | 0 | 0 | 0 | 4 | K | 1 |  |  |  | ROZPOCET | 0 | 0 | 0 | 0 | 0 | 1 | 0 | 4 | 2044471887
| PP |  | 17- armatury laboratorní nástěnné, 1*230V | [14 empty] | PP | 1
| P |  | Poznámka k položce: dodávka a montáž vč.přesunů | [14 empty] | P | 1
| VV |  | 12 |  | 12 | [12 empty] | VV | 1 | 2 | True | 0 | ROZPOCET
| VV |  | Součet |  | 12 | [12 empty] | VV | 1 | 4 | True | 1 | ROZPOCET
29 | K | Poz.8-9a | 4. sestava stolů- konstrukce H (montovaná), pro práci ve stoje, bez pracovní desky o rozměru 1200/945/870mm | ks | 2 |  | 0 |  |  | základní |  | 0 | 0 | 0 | 0 | 0 | 4 | K | 1 |  |  |  | ROZPOCET | 0 | 0 | 0 | 0 | 0 | 1 | 0 | 4 | 1973301474
| PP |  | 4. sestava stolů- konstrukce H (montovaná), pro práci ve stoje, bez pracovní desky o rozměru 1200/945/870mm | [14 empty] | PP | 1
| P |  | Poznámka k položce: dodávka a montáž vč.přesunů | [14 empty] | P | 1
| VV |  | 2 |  | 2 | [12 empty] | VV | 1 | 2 | True | 0 | ROZPOCET
| VV |  | Součet |  | 2 | [12 empty] | VV | 1 | 4 | True | 1 | ROZPOCET
30 | K | Poz.8-9b | 9. Deska pracovní, laminát vysokotlaký, o rozměru 1200/1000/35mm, tl. 30mm + hrana, tl.35mm | ks | 2 |  | 0 |  |  | základní |  | 0 | 0 | 0 | 0 | 0 | 4 | K | 1 |  |  |  | ROZPOCET | 0 | 0 | 0 | 0 | 0 | 1 | 0 | 4 | 932418531
| PP |  | 9. Deska pracovní, laminát vysokotlaký, o rozměru 1200/1000/35mm, tl. 30mm + hrana, tl.35mm | [14 empty] | PP | 1
| P |  | Poznámka k položce: dodávka a montáž vč.přesunů | [14 empty] | P | 1
| VV |  | 2 |  | 2 | [12 empty] | VV | 1 | 2 | True | 0 | ROZPOCET
| VV |  | Součet |  | 2 | [12 empty] | VV | 1 | 4 | True | 1 | ROZPOCET

## SO 07.4 - Místnost č.1.09d
{66798214-ec59-4ff8-a612-0e08e91e2e13}
2
| KRYCÍ LIST SOUPISU PRACÍ | [7 empty] | v --- níže se nacházejí doplnkové a pomocné údaje k sestavám --- v | [8 empty] | False
Stavba:
Vytvoření laboratoří FŽP- UNICRE
Objekt:
SO 07 - Mobiliář
Soupis:
SO 07.4 - Místnost č.1.09d
| KSO: |  |  |  |  | CC-CZ:
| Místo: |  | Ústí nad Labem |  |  | Datum: | 10. 5. 2023
| Zadavatel: |  |  |  |  | IČ: | 44555601
|  | UJEP, Pasteurova 3632/15, 400 96 Ústí nad Labem |  |  |  | DIČ: | CZ44555601
| Uchazeč: |  |  |  |  | IČ: | Vyplň údaj
|  | Vyplň údaj |  |  |  | DIČ: | Vyplň údaj
| Projektant: |  |  |  |  | IČ: | 250 285 88
|  | Correct BC, s.r.o., El.Krásnohorské 1339/15, UL |  |  |  | DIČ: | CZ 25028588
| Zpracovatel: |  |  |  |  | IČ: | 25028588
|  | Correct BC, s.r.o., El.Krásnohorské 1339/15, UL |  |  |  | DIČ: | CZ25028588
Poznámka:
| Cena bez DPH | [5 empty] | 0
|  |  | Základ daně |  |  | Sazba daně | Výše daně
| DPH | základní | 0 |  |  | 21% | 0
|  | snížená | 0 |  |  | 15% | 0
|  | zákl. přenesená | 0 |  |  | 21% | 0
|  | sníž. přenesená | 0 |  |  | 15% | 0
|  | nulová | 0 |  |  | 0% | 0
| Cena s DPH |  |  | v | CZK |  | 0
REKAPITULACE ČLENĚNÍ SOUPISU PRACÍ
Stavba:
Vytvoření laboratoří FŽP- UNICRE
Objekt:
SO 07 - Mobiliář
Soupis:
SO 07.4 - Místnost č.1.09d
Místo: |  |  | Ústí nad Labem |  |  | Datum: | 10. 5. 2023
Zadavatel: |  |  | UJEP, Pasteurova 3632/15, 400 96 Ústí nad Labem |  |  | Projektant: | Correct BC, s.r.o., El.Krásnohorské 1339/15, UL
Uchazeč: |  |  | Vyplň údaj |  |  | Zpracovatel: | Correct BC, s.r.o., El.Krásnohorské 1339/15, UL
Kód dílu - Popis | [6 empty] | Cena celkem [CZK]
Náklady stavby celkem | [6 empty] | 0 | [11 empty] | -1
| D1 - Místnost č.1.09d | [5 empty] | 0
SOUPIS PRACÍ
Stavba:
Vytvoření laboratoří FŽP- UNICRE
Objekt:
SO 07 - Mobiliář
Soupis:
SO 07.4 - Místnost č.1.09d
Místo: |  |  | Ústí nad Labem |  |  | Datum: | 10. 5. 2023
Zadavatel: |  |  | UJEP, Pasteurova 3632/15, 400 96 Ústí nad Labem |  |  | Projektant: | Correct BC, s.r.o., El.Krásnohorské 1339/15, UL
Uchazeč: |  |  | Vyplň údaj |  |  | Zpracovatel: | Correct BC, s.r.o., El.Krásnohorské 1339/15, UL
PČ | Typ | Kód | Popis | MJ | Množství | J.cena [CZK] | Cena celkem [CZK] | Cenová soustava |  | DPH | J. Nh [h] | Nh celkem [h] | J. hmotnost [t] | Hmotnost celkem [t] | J. suť [t] | Suť Celkem [t]
Náklady soupisu celkem | [6 empty] | 0 |  |  |  |  | 0 |  | 0 |  | 0 |  | D | -1 | [10 empty] | 0
| D | D1 | Místnost č.1.09d |  |  |  | 0 |  |  |  |  | 0 |  | 0 |  | 0 | 2 | D | 0 |  |  |  | ROZPOCET | [6 empty] | 0
1 | K | Poz.1 | 12. skříň laboratorní dveřová na nožkách, horní police prosklenné bez zámku (dvě police), spodní plné bez zámku (jedna police), čtyřdveřová, rozměr 900/450/1960mm | ks | 1 |  | 0 |  |  | základní |  | 0 | 0 | 0 | 0 | 0 | 4 | K | 1 |  |  |  | ROZPOCET | 0 | 0 | 0 | 0 | 0 | 1 | 0 | 4 | 17344390
| PP |  | 12. skříň laboratorní dveřová na nožkách, horní police prosklenné bez zámku (dvě police), spodní plné bez zámku (jedna police), čtyřdveřová, rozměr 900/450/1960mm | [14 empty] | PP | 1
| P |  | Poznámka k položce: Dodávka dle specifikace v PD a montáž vč.přesunů | [14 empty] | P | 1
| VV |  | 1 |  | 1 | [12 empty] | VV | 1 | 2 | True | 0 | ROZPOCET
| VV |  | Součet |  | 1 | [12 empty] | VV | 1 | 4 | True | 1 | ROZPOCET
2 | K | Poz.2 | 12.Skříň laboratorní o rozměru 900/450/1960mm | ks | 1 |  | 0 |  |  | základní |  | 0 | 0 | 0 | 0 | 0 | 4 | K | 1 |  |  |  | ROZPOCET | 0 | 0 | 0 | 0 | 0 | 1 | 0 | 4 | -1447200536
| PP |  | 12.Skříň laboratorní dveřová na nožičkách, horní dveře prosklenné bez zámku (dvě police), spodní dveře plné bez zámku (jedna police), čtyřdvéřová o rozměru 900/450/1960mm | [14 empty] | PP | 1
| P |  | Poznámka k položce: dodávka a montáž vč.přesunů | [14 empty] | P | 1
| VV |  | 1 |  | 1 | [12 empty] | VV | 1 | 2 | True | 0 | ROZPOCET
| VV |  | Součet |  | 1 | [12 empty] | VV | 1 | 4 | True | 1 | ROZPOCET
3 | K | Poz.3a | 4.Stůl rohový- konstrukce H (montovaná), pro práci v sedě, bez pracovní desky o rozměru 1500/545/720mm | ks | 2 |  | 0 |  |  | základní |  | 0 | 0 | 0 | 0 | 0 | 4 | K | 1 |  |  |  | ROZPOCET | 0 | 0 | 0 | 0 | 0 | 1 | 0 | 4 | -2059825348
| PP |  | 4.Stůl rohový- konstrukce H (montovaná), pro práci v sedě, bez pracovní desky o rozměru 1500/545/720mm | [14 empty] | PP | 1
| P |  | Poznámka k položce: dodávka a montáž vč.přesunů | [14 empty] | P | 1
| VV |  | 2 |  | 2 | [12 empty] | VV | 1 | 2 | True | 0 | ROZPOCET
| VV |  | Součet |  | 2 | [12 empty] | VV | 1 | 4 | True | 1 | ROZPOCET
4 | K | Poz.3b | 10.Stůl rohový- deska pracovní , postforming, tl.28mm o rozměru 1500/600/28mm | ks | 2 |  | 0 |  |  | základní |  | 0 | 0 | 0 | 0 | 0 | 4 | K | 1 |  |  |  | ROZPOCET | 0 | 0 | 0 | 0 | 0 | 1 | 0 | 4 | -2141580346
| PP |  | 10.Stůl rohový- deska pracovní , postforming, tl.28mm o rozměru 1500/600/28mm | [14 empty] | PP | 1
| P |  | Poznámka k položce: dodávka a montáž vč.přesunů | [14 empty] | P | 1
| VV |  | 2 |  | 2 | [12 empty] | VV | 1 | 2 | True | 0 | ROZPOCET
| VV |  | Součet |  | 2 | [12 empty] | VV | 1 | 4 | True | 1 | ROZPOCET
5 | K | Poz.4 | 14.židle kancelářská kolečková, synchro, černý sedák, opěrák síť, PP područky, bez podhl., univerz.kolečka , židle o rozměru 520/640/1050mm | ks | 1 |  | 0 |  |  | základní |  | 0 | 0 | 0 | 0 | 0 | 4 | K | 1 |  |  |  | ROZPOCET | 0 | 0 | 0 | 0 | 0 | 1 | 0 | 4 | 2013883093
| PP |  | 14.židle kancelářská kolečková, synchro, černý sedák, opěrák síť, PP područky, bez podhl., univerz.kolečka , židle o rozměru 520/640/1050mm | [14 empty] | PP | 1
| P |  | Poznámka k položce: dodávka a montáž vč.přesunů | [14 empty] | P | 1
| VV |  | 1 |  | 1 | [12 empty] | VV | 1 | 2 | True | 0 | ROZPOCET
| VV |  | Součet |  | 1 | [12 empty] | VV | 1 | 4 | True | 1 | ROZPOCET

## SO 07.5 - Místnost č.1.10
{f6f106a3-08b2-4231-82c0-187e10fb671a}
2
| KRYCÍ LIST SOUPISU PRACÍ | [7 empty] | v --- níže se nacházejí doplnkové a pomocné údaje k sestavám --- v | [8 empty] | False
Stavba:
Vytvoření laboratoří FŽP- UNICRE
Objekt:
SO 07 - Mobiliář
Soupis:
SO 07.5 - Místnost č.1.10
| KSO: |  |  |  |  | CC-CZ:
| Místo: |  | Ústí nad Labem |  |  | Datum: | 10. 5. 2023
| Zadavatel: |  |  |  |  | IČ: | 44555601
|  | UJEP, Pasteurova 3632/15, 400 96 Ústí nad Labem |  |  |  | DIČ: | CZ44555601
| Uchazeč: |  |  |  |  | IČ: | Vyplň údaj
|  | Vyplň údaj |  |  |  | DIČ: | Vyplň údaj
| Projektant: |  |  |  |  | IČ: | 250 285 88
|  | Correct BC, s.r.o., El.Krásnohorské 1339/15, UL |  |  |  | DIČ: | CZ 25028588
| Zpracovatel: |  |  |  |  | IČ: | 25028588
|  | Correct BC, s.r.o., El.Krásnohorské 1339/15, UL |  |  |  | DIČ: | CZ25028588
Poznámka:
| Cena bez DPH | [5 empty] | 0
|  |  | Základ daně |  |  | Sazba daně | Výše daně
| DPH | základní | 0 |  |  | 21% | 0
|  | snížená | 0 |  |  | 15% | 0
|  | zákl. přenesená | 0 |  |  | 21% | 0
|  | sníž. přenesená | 0 |  |  | 15% | 0
|  | nulová | 0 |  |  | 0% | 0
| Cena s DPH |  |  | v | CZK |  | 0
REKAPITULACE ČLENĚNÍ SOUPISU PRACÍ
Stavba:
Vytvoření laboratoří FŽP- UNICRE
Objekt:
SO 07 - Mobiliář
Soupis:
SO 07.5 - Místnost č.1.10
Místo: |  |  | Ústí nad Labem |  |  | Datum: | 10. 5. 2023
Zadavatel: |  |  | UJEP, Pasteurova 3632/15, 400 96 Ústí nad Labem |  |  | Projektant: | Correct BC, s.r.o., El.Krásnohorské 1339/15, UL
Uchazeč: |  |  | Vyplň údaj |  |  | Zpracovatel: | Correct BC, s.r.o., El.Krásnohorské 1339/15, UL
Kód dílu - Popis | [6 empty] | Cena celkem [CZK]
Náklady stavby celkem | [6 empty] | 0 | [11 empty] | -1
| D1 - Místnost č.1.10 | [5 empty] | 0
SOUPIS PRACÍ
Stavba:
Vytvoření laboratoří FŽP- UNICRE
Objekt:
SO 07 - Mobiliář
Soupis:
SO 07.5 - Místnost č.1.10
Místo: |  |  | Ústí nad Labem |  |  | Datum: | 10. 5. 2023
Zadavatel: |  |  | UJEP, Pasteurova 3632/15, 400 96 Ústí nad Labem |  |  | Projektant: | Correct BC, s.r.o., El.Krásnohorské 1339/15, UL
Uchazeč: |  |  | Vyplň údaj |  |  | Zpracovatel: | Correct BC, s.r.o., El.Krásnohorské 1339/15, UL
PČ | Typ | Kód | Popis | MJ | Množství | J.cena [CZK] | Cena celkem [CZK] | Cenová soustava |  | DPH | J. Nh [h] | Nh celkem [h] | J. hmotnost [t] | Hmotnost celkem [t] | J. suť [t] | Suť Celkem [t]
Náklady soupisu celkem | [6 empty] | 0 |  |  |  |  | 0 |  | 0 |  | 0 |  | D | -1 | [10 empty] | 0
| D | D1 | Místnost č.1.10 |  |  |  | 0 |  |  |  |  | 0 |  | 0 |  | 0 | 2 | D | 0 |  |  |  | ROZPOCET | [6 empty] | 0
1 | K | Poz.4a | 4.Stůl- konstrukce H (svařovaná), pro práci ve stoje, bez pracovní desky, o rozměru 900/845/870mm | ks | 1 |  | 0 |  |  | základní |  | 0 | 0 | 0 | 0 | 0 | 4 | K | 1 |  |  |  | ROZPOCET | 0 | 0 | 0 | 0 | 0 | 1 | 0 | 4 | -268359757
| PP |  | 4.Stůl- konstrukce H (svařovaná), pro práci ve stoje, bez pracovní desky, o rozměru 900/845/870mm | [14 empty] | PP | 1
| P |  | Poznámka k položce: dodávka a montáž vč.přesunů | [14 empty] | P | 1
| VV |  | 1 |  | 1 | [12 empty] | VV | 1 | 2 | True | 0 | ROZPOCET
| VV |  | Součet |  | 1 | [12 empty] | VV | 1 | 4 | True | 1 | ROZPOCET
2 | K | Poz.4b | 4.Stůl- konstrukce H (svařovaná), pro práci ve stoje, bez pracovní desky, o rozměru 900/845/870mm | ks | 1 |  | 0 |  |  | základní |  | 0 | 0 | 0 | 0 | 0 | 4 | K | 1 |  |  |  | ROZPOCET | 0 | 0 | 0 | 0 | 0 | 1 | 0 | 4 | 774141276
| PP |  | 4.Stůl- konstrukce H (svařovaná), pro práci ve stoje, bez pracovní desky, o rozměru 900/845/870mm | [14 empty] | PP | 1
| P |  | Poznámka k položce: dodávka a montáž vč.přesunů | [14 empty] | P | 1
| VV |  | 1 |  | 1 | [12 empty] | VV | 1 | 2 | True | 0 | ROZPOCET
| VV |  | Součet |  | 1 | [12 empty] | VV | 1 | 4 | True | 1 | ROZPOCET
3 | K | Poz.9 | 9.deska pracovní-sestava, laminát vysokotlaký, tl.30mm+ hrana, tl.35mm o rozměru 1800/900/35mm + druhá část o rozměru 1000/900/35mm | ks | 1 |  | 0 |  |  | základní |  | 0 | 0 | 0 | 0 | 0 | 4 | K | 1 |  |  |  | ROZPOCET | 0 | 0 | 0 | 0 | 0 | 1 | 0 | 4 | -2141633473
| PP |  | 9.deska pracovní-sestava, laminát vysokotlaký, tl.30mm+ hrana, tl.35mm o rozměru 1800/900/35mm + druhá část o rozměru 1000/900/35mm | [14 empty] | PP | 1
| P |  | Poznámka k položce: dodávka a montáž vč.přesunů | [14 empty] | P | 1
| VV |  | 1 |  | 1 | [12 empty] | VV | 1 | 2 | True | 0 | ROZPOCET
| VV |  | Součet |  | 1 | [12 empty] | VV | 1 | 4 | True | 1 | ROZPOCET

## SO 07.6 - Místnost č.1.11
{c159d3f3-60d9-4229-805e-0a9c0f6e843e}
2
| KRYCÍ LIST SOUPISU PRACÍ | [7 empty] | v --- níže se nacházejí doplnkové a pomocné údaje k sestavám --- v | [8 empty] | False
Stavba:
Vytvoření laboratoří FŽP- UNICRE
Objekt:
SO 07 - Mobiliář
Soupis:
SO 07.6 - Místnost č.1.11
| KSO: |  |  |  |  | CC-CZ:
| Místo: |  | Ústí nad Labem |  |  | Datum: | 10. 5. 2023
| Zadavatel: |  |  |  |  | IČ: | 44555601
|  | UJEP, Pasteurova 3632/15, 400 96 Ústí nad Labem |  |  |  | DIČ: | CZ44555601
| Uchazeč: |  |  |  |  | IČ: | Vyplň údaj
|  | Vyplň údaj |  |  |  | DIČ: | Vyplň údaj
| Projektant: |  |  |  |  | IČ: | 250 285 88
|  | Correct BC, s.r.o., El.Krásnohorské 1339/15, UL |  |  |  | DIČ: | CZ 25028588
| Zpracovatel: |  |  |  |  | IČ: | 25028588
|  | Correct BC, s.r.o., El.Krásnohorské 1339/15, UL |  |  |  | DIČ: | CZ25028588
Poznámka:
| Cena bez DPH | [5 empty] | 0
|  |  | Základ daně |  |  | Sazba daně | Výše daně
| DPH | základní | 0 |  |  | 21% | 0
|  | snížená | 0 |  |  | 15% | 0
|  | zákl. přenesená | 0 |  |  | 21% | 0
|  | sníž. přenesená | 0 |  |  | 15% | 0
|  | nulová | 0 |  |  | 0% | 0
| Cena s DPH |  |  | v | CZK |  | 0
REKAPITULACE ČLENĚNÍ SOUPISU PRACÍ
Stavba:
Vytvoření laboratoří FŽP- UNICRE
Objekt:
SO 07 - Mobiliář
Soupis:
SO 07.6 - Místnost č.1.11
Místo: |  |  | Ústí nad Labem |  |  | Datum: | 10. 5. 2023
Zadavatel: |  |  | UJEP, Pasteurova 3632/15, 400 96 Ústí nad Labem |  |  | Projektant: | Correct BC, s.r.o., El.Krásnohorské 1339/15, UL
Uchazeč: |  |  | Vyplň údaj |  |  | Zpracovatel: | Correct BC, s.r.o., El.Krásnohorské 1339/15, UL
Kód dílu - Popis | [6 empty] | Cena celkem [CZK]
Náklady stavby celkem | [6 empty] | 0 | [11 empty] | -1
| D1 - Místnost č.1.11 | [5 empty] | 0
SOUPIS PRACÍ
Stavba:
Vytvoření laboratoří FŽP- UNICRE
Objekt:
SO 07 - Mobiliář
Soupis:
SO 07.6 - Místnost č.1.11
Místo: |  |  | Ústí nad Labem |  |  | Datum: | 10. 5. 2023
Zadavatel: |  |  | UJEP, Pasteurova 3632/15, 400 96 Ústí nad Labem |  |  | Projektant: | Correct BC, s.r.o., El.Krásnohorské 1339/15, UL
Uchazeč: |  |  | Vyplň údaj |  |  | Zpracovatel: | Correct BC, s.r.o., El.Krásnohorské 1339/15, UL
PČ | Typ | Kód | Popis | MJ | Množství | J.cena [CZK] | Cena celkem [CZK] | Cenová soustava |  | DPH | J. Nh [h] | Nh celkem [h] | J. hmotnost [t] | Hmotnost celkem [t] | J. suť [t] | Suť Celkem [t]
Náklady soupisu celkem | [6 empty] | 0 |  |  |  |  | 0 |  | 0 |  | 0 |  | D | -1 | [10 empty] | 0
| D | D1 | Místnost č.1.11 |  |  |  | 0 |  |  |  |  | 0 |  | 0 |  | 0 | 2 | D | 0 |  |  |  | ROZPOCET | [6 empty] | 0
1 | K | Poz.1a | 22a-DIGESTOŘ - plechová, výška pracovní deska 900mm, 4*230V/IP 44(2 vnitřní), LED světlo, příprava pro ovládací jednotku, dvě okna manuálně vertikálně posuvná- spodní i horizontálně posuvné, bezpečnostní sklo | ks | 1 |  | 0 |  |  | základní |  | 0 | 0 | 0 | 0 | 0 | 4 | K | 1 |  |  |  | ROZPOCET | 0 | 0 | 0 | 0 | 0 | 1 | 0 | 4 | 1570845824
| PP |  | 22a-DIGESTOŘ- plechová, výška pracovní deska 900mm, 4*230V/IP 44(2 vnitřní), LED světlo, příprava pro ovládací jednotku, dvě okna manuálně vertikálně posuvná- spodní i horizontálně posuvné, bezpečnostní sklo, o rozměru 1200/900/2500mm | [14 empty] | PP | 1
| P |  | Poznámka k položce: Dodávka dle specifikace v PD a montáž vč.přesunů | [14 empty] | P | 1
| VV |  | 1 |  | 1 | [12 empty] | VV | 1 | 2 | True | 0 | ROZPOCET
| VV |  | Součet |  | 1 | [12 empty] | VV | 1 | 4 | True | 1 | ROZPOCET
2 | K | Poz.1b | 22b-Instalace pro digestoře- určen pro manuál.posun okna, s bezpečnostním ALARMEM (nedostatečného průtoku vzduchu) | ks | 1 |  | 0 |  |  | základní |  | 0 | 0 | 0 | 0 | 0 | 4 | K | 1 |  |  |  | ROZPOCET | 0 | 0 | 0 | 0 | 0 | 1 | 0 | 4 | 398571735
| PP |  | 22b-Instalace pro digestoře- určen pro manuál.posun okna, s bezpečnostním ALARMEM (nedostatečného průtoku vzduchu) | [14 empty] | PP | 1
| P |  | Poznámka k položce: Dodávka dle specifikace PD, montáž vč.přesunů | [14 empty] | P | 1
| VV |  | 1 |  | 1 | [12 empty] | VV | 1 | 2 | True | 0 | ROZPOCET
| VV |  | Součet |  | 1 | [12 empty] | VV | 1 | 4 | True | 1 | ROZPOCET
3 | K | Poz.1c | 22c-Deska pracovní digestoře 1200, dlažba keramická kyselinovzdorná, tl.30mm+ polypropylenová vanička (vpravo) | ks | 1 |  | 0 |  |  | základní |  | 0 | 0 | 0 | 0 | 0 | 4 | K | 1 |  |  |  | ROZPOCET | 0 | 0 | 0 | 0 | 0 | 1 | 0 | 4 | 185044614
| PP |  | 22c-Deska pracovní digestoře 1200, dlažba keramická kyselinovzdorná, tl.30mm+ polypropylenová vanička (vpravo) o rozměru 1200/900 | [14 empty] | PP | 1
| P |  | Poznámka k položce: Dodávka dle specifikace PD, montáž vč.přesunů | [14 empty] | P | 1
| VV |  | 1 |  | 1 | [12 empty] | VV | 1 | 2 | True | 0 | ROZPOCET
| VV |  | Součet |  | 1 | [12 empty] | VV | 1 | 4 | True | 1 | ROZPOCET
4 | K | Poz.1d | 23- instalace pro digestoř, studená voda, olivka 100mm | ks | 1 |  | 0 |  |  | základní |  | 0 | 0 | 0 | 0 | 0 | 4 | K | 1 |  |  |  | ROZPOCET | 0 | 0 | 0 | 0 | 0 | 1 | 0 | 4 | -1188141446
| PP |  | 23- instalace pro digestoř, studená voda, olivka 100mm | [14 empty] | PP | 1
| P |  | Poznámka k položce: dodávka a montáž vč.přesunů | [14 empty] | P | 1
| VV |  | 1 |  | 1 | [12 empty] | VV | 1 | 2 | True | 0 | ROZPOCET
| VV |  | Součet |  | 1 | [12 empty] | VV | 1 | 4 | True | 1 | ROZPOCET
5 | K | Poz.1e | 24- instalace pro digestoř, dusík, olivka 75mm | ks | 1 |  | 0 |  |  | základní |  | 0 | 0 | 0 | 0 | 0 | 4 | K | 1 |  |  |  | ROZPOCET | 0 | 0 | 0 | 0 | 0 | 1 | 0 | 4 | -1373578796
| PP |  | 24- instalace pro digestoř, dusík, olivka 75mm | [14 empty] | PP | 1
| P |  | Poznámka k položce: dodávka a montáž vč.přesunů | [14 empty] | P | 1
| VV |  | 1 |  | 1 | [12 empty] | VV | 1 | 2 | True | 0 | ROZPOCET
| VV |  | Součet |  | 1 | [12 empty] | VV | 1 | 4 | True | 1 | ROZPOCET
6 | K | Poz.1f | 28- Skříň bezpečnostní na hořlaviny, nízká, typ 90, 1 výjezd, hloubka 50cm, komínek pr.50mm, hmotnost 148kg, o rozměru 893/502/600mm | ks | 1 |  | 0 |  |  | základní |  | 0 | 0 | 0 | 0 | 0 | 4 | K | 1 |  |  |  | ROZPOCET | 0 | 0 | 0 | 0 | 0 | 1 | 0 | 4 | 1342596130
| PP |  | 28- Skříň bezpečnostní na hořlaviny, nízká, typ 90, 1 výjezd, hloubka 50cm, komínek pr.50mm, hmotnost 148kg, o rozměru 893/502/600mm | [14 empty] | PP | 1
| P |  | Poznámka k položce: dodávka a montáž vč.přesunů | [14 empty] | P | 1
| VV |  | 1 |  | 1 | [12 empty] | VV | 1 | 2 | True | 0 | ROZPOCET
| VV |  | Součet |  | 1 | [12 empty] | VV | 1 | 4 | True | 1 | ROZPOCET
7 | K | Poz.1g | 28- Sokl pro skříně bezpečnostní šířky 890mm, o rozměru 887/60/30mm | ks | 1 |  | 0 |  |  | základní |  | 0 | 0 | 0 | 0 | 0 | 4 | K | 1 |  |  |  | ROZPOCET | 0 | 0 | 0 | 0 | 0 | 1 | 0 | 4 | -2053964711
| PP |  | 28- Sokl pro skříně bezpečnostní šířky 890mm, o rozměru 887/60/30mm | [14 empty] | PP | 1
| P |  | Poznámka k položce: dodávka a montáž vč.přesunů | [14 empty] | P | 1
| VV |  | 1 |  | 1 | [12 empty] | VV | 1 | 2 | True | 0 | ROZPOCET
| VV |  | Součet |  | 1 | [12 empty] | VV | 1 | 4 | True | 1 | ROZPOCET
8 | K | Poz.1h | 27- zakrytí volného prostoru kolem podsříněk, plech | ks | 1 |  | 0 |  |  | základní |  | 0 | 0 | 0 | 0 | 0 | 4 | K | 1 |  |  |  | ROZPOCET | 0 | 0 | 0 | 0 | 0 | 1 | 0 | 4 | -1547372816
| PP |  | Zakrytí volného prostoru kolem podskříněk, plech tl.1,0mm, rozměry podle doměření po osazení skříní | [14 empty] | PP | 1
| P |  | Poznámka k položce: dodávka a montáž vč.přesunů | [14 empty] | P | 1
| VV |  | 1 |  | 1 | [12 empty] | VV | 1 | 2 | True | 0 | ROZPOCET
| VV |  | Součet |  | 1 | [12 empty] | VV | 1 | 4 | True | 1 | ROZPOCET
9 | K | Poz.1i | 22-Flexibilní hadice pro laboratorní použití, průměr 250mm- pro propojení digestoře, odtahového dílu ,...s vyústěním vzduchotechniky | ks | 1 |  | 0 |  |  | základní |  | 0 | 0 | 0 | 0 | 0 | 4 | K | 1 |  |  |  | ROZPOCET | 0 | 0 | 0 | 0 | 0 | 1 | 0 | 4 | -181155439
| PP |  | 22-Flexibilní hadice pro laboratorní použití, průměr 250mm- pro propojení digestoře, odtahového dílu ,...s vyústěním vzduchotechniky, o rozměru 1000/250mm | [14 empty] | PP | 1
| P |  | Poznámka k položce: dodávka a montáž vč.přesunů | [14 empty] | P | 1
| VV |  | 1 |  | 1 | [12 empty] | VV | 1 | 2 | True | 0 | ROZPOCET
| VV |  | Součet |  | 1 | [12 empty] | VV | 1 | 4 | True | 1 | ROZPOCET
10 | K | Poz.1j | 28-Flexibilní hadice pro laboratorní použití, průměr 51mm- pro propojení skříňky pod digestoří, bezpečnostní skříně,...s vyústěním vzduchotechniky | ks | 4 |  | 0 |  |  | základní |  | 0 | 0 | 0 | 0 | 0 | 4 | K | 1 |  |  |  | ROZPOCET | 0 | 0 | 0 | 0 | 0 | 1 | 0 | 4 | -784177916
| PP |  | 28-Flexibilní hadice pro laboratorní použití, průměr 51mm- pro propojení skříňky pod digestoří, bezpečnostní skříně,...s vyústěním vzduchotechniky, rozměr 1000/51 | [14 empty] | PP | 1
| P |  | Poznámka k položce: dodávka a montáž vč.přesunů | [14 empty] | P | 1
| VV |  | 4 |  | 4 | [12 empty] | VV | 1 | 2 | True | 0 | ROZPOCET
| VV |  | Součet |  | 4 | [12 empty] | VV | 1 | 4 | True | 1 | ROZPOCET
11 | K | Poz.2a | 22a-DIGESTOŘ- plechová, výška pracovní deska 900mm, 4*230V/IP 44(2 vnitřní), LED světlo, příprava pro ovládací jednotku, dvě okna manuálně vertikálně posuvná- spodní i horizontálně posuvné, bezpečnostní sklo, o rozměru 1200/900/2500mm | ks | 1 |  | 0 |  |  | základní |  | 0 | 0 | 0 | 0 | 0 | 4 | K | 1 |  |  |  | ROZPOCET | 0 | 0 | 0 | 0 | 0 | 1 | 0 | 4 | -1017716141
| PP |  | 22a-DIGESTOŘ- plechová, výška pracovní deska 900mm, 4*230V/IP 44(2 vnitřní), LED světlo, příprava pro ovládací jednotku, dvě okna manuálně vertikálně posuvná- spodní i horizontálně posuvné, bezpečnostní sklo, o rozměru 1200/900/2500mm | [14 empty] | PP | 1
| P |  | Poznámka k položce: dodávka + montáž vč.přesunu | [14 empty] | P | 1
| VV |  | 1 |  | 1 | [12 empty] | VV | 1 | 2 | True | 0 | ROZPOCET
| VV |  | Součet |  | 1 | [12 empty] | VV | 1 | 4 | True | 1 | ROZPOCET
12 | K | Poz.2b | 22b-Instalace pro digestoře- určen pro manuál.posun okna, s bezpečnostním ALARMEM (nedostatečného průtoku vzduchu) | ks | 1 |  | 0 |  |  | základní |  | 0 | 0 | 0 | 0 | 0 | 4 | K | 1 |  |  |  | ROZPOCET | 0 | 0 | 0 | 0 | 0 | 1 | 0 | 4 | -2065888569
| PP |  | 22b-Instalace pro digestoře- určen pro manuál.posun okna, s bezpečnostním ALARMEM (nedostatečného průtoku vzduchu) | [14 empty] | PP | 1
| VV |  | 1 |  | 1 | [12 empty] | VV | 1 | 2 | True | 0 | ROZPOCET
| VV |  | Součet |  | 1 | [12 empty] | VV | 1 | 4 | True | 1 | ROZPOCET
13 | K | Poz.2c | 22c-Deska pracovní digestoře 1200, dlažba keramická kyselinovzdorná, tl.30mm+ polypropylenová vanička (vpravo) | ks | 1 |  | 0 |  |  | základní |  | 0 | 0 | 0 | 0 | 0 | 4 | K | 1 |  |  |  | ROZPOCET | 0 | 0 | 0 | 0 | 0 | 1 | 0 | 4 | 254140577
| PP |  | 22c-Deska pracovní digestoře 1200, dlažba keramická kyselinovzdorná, tl.30mm+ polypropylenová vanička (vpravo) o rozměru 1200/900 | [14 empty] | PP | 1
| P |  | Poznámka k položce: Dodávka dle specifikace PD, montáž vč.přesunů | [14 empty] | P | 1
| VV |  | 1 |  | 1 | [12 empty] | VV | 1 | 2 | True | 0 | ROZPOCET
| VV |  | Součet |  | 1 | [12 empty] | VV | 1 | 4 | True | 1 | ROZPOCET
14 | K | Poz.2d | 23- instalace pro digestoř, studená voda, olivka 100mm | ks | 1 |  | 0 |  |  | základní |  | 0 | 0 | 0 | 0 | 0 | 4 | K | 1 |  |  |  | ROZPOCET | 0 | 0 | 0 | 0 | 0 | 1 | 0 | 4 | -2016293794
| PP |  | 23- instalace pro digestoř, studená voda, olivka 100mm | [14 empty] | PP | 1
| P |  | Poznámka k položce: dodávka a montáž vč.přesunů | [14 empty] | P | 1
| VV |  | 1 |  | 1 | [12 empty] | VV | 1 | 2 | True | 0 | ROZPOCET
| VV |  | Součet |  | 1 | [12 empty] | VV | 1 | 4 | True | 1 | ROZPOCET
15 | K | Poz.2e | 24- instalace pro digestoř, dusík, olivka 75mm | ks | 1 |  | 0 |  |  | základní |  | 0 | 0 | 0 | 0 | 0 | 4 | K | 1 |  |  |  | ROZPOCET | 0 | 0 | 0 | 0 | 0 | 1 | 0 | 4 | 1213267860
| PP |  | 24- instalace pro digestoř, dusík, olivka 75mm | [14 empty] | PP | 1
| P |  | Poznámka k položce: dodávka a montáž vč.přesunů | [14 empty] | P | 1
| VV |  | 1 |  | 1 | [12 empty] | VV | 1 | 2 | True | 0 | ROZPOCET
| VV |  | Součet |  | 1 | [12 empty] | VV | 1 | 4 | True | 1 | ROZPOCET
16 | K | Poz.2f | 28- Skříň bezpečnostní na hořlaviny, nízká, typ 90, 1 výjezd, hloubka 50cm, komínek pr.50mm, hmotnost 148kg, o rozměru 893/502/600mm | ks | 1 |  | 0 |  |  | základní |  | 0 | 0 | 0 | 0 | 0 | 4 | K | 1 |  |  |  | ROZPOCET | 0 | 0 | 0 | 0 | 0 | 1 | 0 | 4 | -1640378322
| PP |  | 28- Skříň bezpečnostní na hořlaviny, nízká, typ 90, 1 výjezd, hloubka 50cm, komínek pr.50mm, hmotnost 148kg, o rozměru 893/502/600mm | [14 empty] | PP | 1
| P |  | Poznámka k položce: dodávka a montáž vč.přesunů | [14 empty] | P | 1
| VV |  | 1 |  | 1 | [12 empty] | VV | 1 | 2 | True | 0 | ROZPOCET
| VV |  | Součet |  | 1 | [12 empty] | VV | 1 | 4 | True | 1 | ROZPOCET
17 | K | Poz.2g | 28- Sokl pro skříně bezpečnostní šířky 890mm, o rozměru 887/60/30mm | ks | 1 |  | 0 |  |  | základní |  | 0 | 0 | 0 | 0 | 0 | 4 | K | 1 |  |  |  | ROZPOCET | 0 | 0 | 0 | 0 | 0 | 1 | 0 | 4 | -539987321
| PP |  | 28- Sokl pro skříně bezpečnostní šířky 890mm, o rozměru 887/60/30mm | [14 empty] | PP | 1
| P |  | Poznámka k položce: dodávka a montáž vč.přesunů | [14 empty] | P | 1
| VV |  | 1 |  | 1 | [12 empty] | VV | 1 | 2 | True | 0 | ROZPOCET
| VV |  | Součet |  | 1 | [12 empty] | VV | 1 | 4 | True | 1 | ROZPOCET
18 | K | Poz.2h | 27- zakrytí volného prostoru kolem podsříněk, plech | ks | 1 |  | 0 |  |  | základní |  | 0 | 0 | 0 | 0 | 0 | 4 | K | 1 |  |  |  | ROZPOCET | 0 | 0 | 0 | 0 | 0 | 1 | 0 | 4 | 1180319647
| PP |  | Zakrytí volného prostoru kolem podskříněk, plech tl.1,0mm, rozměry podle doměření po osazení skříní | [14 empty] | PP | 1
| P |  | Poznámka k položce: dodávka a montáž vč.přesunů | [14 empty] | P | 1
| VV |  | 1 |  | 1 | [12 empty] | VV | 1 | 2 | True | 0 | ROZPOCET
| VV |  | Součet |  | 1 | [12 empty] | VV | 1 | 4 | True | 1 | ROZPOCET
19 | K | Poz.2i | 22-Flexibilní hadice pro laboratorní použití, průměr 250mm- pro propojení digestoře, odtahového dílu ,...s vyústěním vzduchotechniky | ks | 1 |  | 0 |  |  | základní |  | 0 | 0 | 0 | 0 | 0 | 4 | K | 1 |  |  |  | ROZPOCET | 0 | 0 | 0 | 0 | 0 | 1 | 0 | 4 | -184286442
| PP |  | 22-Flexibilní hadice pro laboratorní použití, průměr 250mm- pro propojení digestoře, odtahového dílu ,...s vyústěním vzduchotechniky, o rozměru 1000/250mm | [14 empty] | PP | 1
| P |  | Poznámka k položce: dodávka a montáž vč.přesunů | [14 empty] | P | 1
| VV |  | 1 |  | 1 | [12 empty] | VV | 1 | 2 | True | 0 | ROZPOCET
| VV |  | Součet |  | 1 | [12 empty] | VV | 1 | 4 | True | 1 | ROZPOCET
20 | K | Poz.2j | 28-Flexibilní hadice pro laboratorní použití, průměr 51mm- pro propojení skříňky pod digestoří, bezpečnostní skříně,...s vyústěním vzduchotechniky | ks | 4 |  | 0 |  |  | základní |  | 0 | 0 | 0 | 0 | 0 | 4 | K | 1 |  |  |  | ROZPOCET | 0 | 0 | 0 | 0 | 0 | 1 | 0 | 4 | -1377321616
| PP |  | 28-Flexibilní hadice pro laboratorní použití, průměr 51mm- pro propojení skříňky pod digestoří, bezpečnostní skříně,...s vyústěním vzduchotechniky, rozměr 1000/51 | [14 empty] | PP | 1
| P |  | Poznámka k položce: dodávka a montáž vč.přesunů | [14 empty] | P | 1
| VV |  | 4 |  | 4 | [12 empty] | VV | 1 | 2 | True | 0 | ROZPOCET
| VV |  | Součet |  | 4 | [12 empty] | VV | 1 | 4 | True | 1 | ROZPOCET
21 | K | Poz.3a | 22a-DIGESTOŘ- plechová, výška pracovní deska 900mm, 4*230V/IP 44(2 vnitřní), LED světlo, příprava pro ovládací jednotku, dvě okna manuálně vertikálně posuvná- spodní i horizontálně posuvné, bezpečnostní sklo, o rozměru 1200/900/2500mm | ks | 1 |  | 0 |  |  | základní |  | 0 | 0 | 0 | 0 | 0 | 4 | K | 1 |  |  |  | ROZPOCET | 0 | 0 | 0 | 0 | 0 | 1 | 0 | 4 | 115934466
| PP |  | 22a-DIGESTOŘ- plechová, výška pracovní deska 900mm, 4*230V/IP 44(2 vnitřní), LED světlo, příprava pro ovládací jednotku, dvě okna manuálně vertikálně posuvná- spodní i horizontálně posuvné, bezpečnostní sklo, o rozměru 1200/900/2500mm | [14 empty] | PP | 1
| P |  | Poznámka k položce: dodávka + montáž vč.přesunu | [14 empty] | P | 1
| VV |  | 1 |  | 1 | [12 empty] | VV | 1 | 2 | True | 0 | ROZPOCET
| VV |  | Součet |  | 1 | [12 empty] | VV | 1 | 4 | True | 1 | ROZPOCET
22 | K | Poz.3b | 22b-Instalace pro digestoře- určen pro manuál.posun okna, s bezpečnostním ALARMEM (nedostatečného průtoku vzduchu) | ks | 1 |  | 0 |  |  | základní |  | 0 | 0 | 0 | 0 | 0 | 4 | K | 1 |  |  |  | ROZPOCET | 0 | 0 | 0 | 0 | 0 | 1 | 0 | 4 | 2127970028
| PP |  | 22b-Instalace pro digestoře- určen pro manuál.posun okna, s bezpečnostním ALARMEM (nedostatečného průtoku vzduchu) | [14 empty] | PP | 1
| P |  | Poznámka k položce: dodávka + montáž vč.přesunu | [14 empty] | P | 1
| VV |  | 1 |  | 1 | [12 empty] | VV | 1 | 2 | True | 0 | ROZPOCET
| VV |  | Součet |  | 1 | [12 empty] | VV | 1 | 4 | True | 1 | ROZPOCET
23 | K | Poz.3c | 22c-Deska pracovní digestoře 1200, dlažba keramická kyselinovzdorná, tl.30mm+ polypropylenová vanička (vpravo) | ks | 1 |  | 0 |  |  | základní |  | 0 | 0 | 0 | 0 | 0 | 4 | K | 1 |  |  |  | ROZPOCET | 0 | 0 | 0 | 0 | 0 | 1 | 0 | 4 | 1420250304
| PP |  | 22c-Deska pracovní digestoře 1200, dlažba keramická kyselinovzdorná, tl.30mm+ polypropylenová vanička (vpravo) o rozměru 1200/900 | [14 empty] | PP | 1
| P |  | Poznámka k položce: Dodávka dle specifikace PD, montáž vč.přesunů | [14 empty] | P | 1
| VV |  | 1 |  | 1 | [12 empty] | VV | 1 | 2 | True | 0 | ROZPOCET
| VV |  | Součet |  | 1 | [12 empty] | VV | 1 | 4 | True | 1 | ROZPOCET
24 | K | Poz.3d | 23- instalace pro digestoř, studená voda, olivka 100mm | ks | 1 |  | 0 |  |  | základní |  | 0 | 0 | 0 | 0 | 0 | 4 | K | 1 |  |  |  | ROZPOCET | 0 | 0 | 0 | 0 | 0 | 1 | 0 | 4 | -810845445
| PP |  | 23- instalace pro digestoř, studená voda, olivka 100mm | [14 empty] | PP | 1
| P |  | Poznámka k položce: dodávka a montáž vč.přesunů | [14 empty] | P | 1
| VV |  | 1 |  | 1 | [12 empty] | VV | 1 | 2 | True | 0 | ROZPOCET
| VV |  | Součet |  | 1 | [12 empty] | VV | 1 | 4 | True | 1 | ROZPOCET
25 | K | Poz.3e | 24- instalace pro digestoř, dusík, olivka 75mm | ks | 1 |  | 0 |  |  | základní |  | 0 | 0 | 0 | 0 | 0 | 4 | K | 1 |  |  |  | ROZPOCET | 0 | 0 | 0 | 0 | 0 | 1 | 0 | 4 | -2131032221
| PP |  | 24- instalace pro digestoř, dusík, olivka 75mm | [14 empty] | PP | 1
| P |  | Poznámka k položce: dodávka a montáž vč.přesunů | [14 empty] | P | 1
| VV |  | 1 |  | 1 | [12 empty] | VV | 1 | 2 | True | 0 | ROZPOCET
| VV |  | Součet |  | 1 | [12 empty] | VV | 1 | 4 | True | 1 | ROZPOCET
26 | K | Poz.3f | 28- Skříň bezpečnostní na hořlaviny, nízká, typ 90, 1 výjezd, hloubka 50cm, komínek pr.50mm, hmotnost 148kg, o rozměru 893/502/600mm | ks | 1 |  | 0 |  |  | základní |  | 0 | 0 | 0 | 0 | 0 | 4 | K | 1 |  |  |  | ROZPOCET | 0 | 0 | 0 | 0 | 0 | 1 | 0 | 4 | -266046773
| PP |  | 28- Skříň bezpečnostní na hořlaviny, nízká, typ 90, 1 výjezd, hloubka 50cm, komínek pr.50mm, hmotnost 148kg, o rozměru 893/502/600mm | [14 empty] | PP | 1
| P |  | Poznámka k položce: dodávka a montáž vč.přesunů | [14 empty] | P | 1
| VV |  | 1 |  | 1 | [12 empty] | VV | 1 | 2 | True | 0 | ROZPOCET
| VV |  | Součet |  | 1 | [12 empty] | VV | 1 | 4 | True | 1 | ROZPOCET
27 | K | Poz.3g | 28- Sokl pro skříně bezpečnostní šířky 890mm, o rozměru 887/60/30mm | ks | 1 |  | 0 |  |  | základní |  | 0 | 0 | 0 | 0 | 0 | 4 | K | 1 |  |  |  | ROZPOCET | 0 | 0 | 0 | 0 | 0 | 1 | 0 | 4 | -1908949055
| PP |  | 28- Sokl pro skříně bezpečnostní šířky 890mm, o rozměru 887/60/30mm | [14 empty] | PP | 1
| P |  | Poznámka k položce: dodávka a montáž vč.přesunů | [14 empty] | P | 1
| VV |  | 1 |  | 1 | [12 empty] | VV | 1 | 2 | True | 0 | ROZPOCET
| VV |  | Součet |  | 1 | [12 empty] | VV | 1 | 4 | True | 1 | ROZPOCET
28 | K | Poz.3h | 27- zakrytí volného prostoru kolem podsříněk, plech | ks | 1 |  | 0 |  |  | základní |  | 0 | 0 | 0 | 0 | 0 | 4 | K | 1 |  |  |  | ROZPOCET | 0 | 0 | 0 | 0 | 0 | 1 | 0 | 4 | 1669856530
| PP |  | Zakrytí volného prostoru kolem podskříněk, plech tl.1,0mm, rozměry podle doměření po osazení skříní | [14 empty] | PP | 1
| P |  | Poznámka k položce: dodávka a montáž vč.přesunů | [14 empty] | P | 1
| VV |  | 1 |  | 1 | [12 empty] | VV | 1 | 2 | True | 0 | ROZPOCET
| VV |  | Součet |  | 1 | [12 empty] | VV | 1 | 4 | True | 1 | ROZPOCET
29 | K | Poz.3i | 22-Flexibilní hadice pro laboratorní použití, průměr 250mm- pro propojení digestoře, odtahového dílu ,...s vyústěním vzduchotechniky | ks | 1 |  | 0 |  |  | základní |  | 0 | 0 | 0 | 0 | 0 | 4 | K | 1 |  |  |  | ROZPOCET | 0 | 0 | 0 | 0 | 0 | 1 | 0 | 4 | 192640682
| PP |  | 22-Flexibilní hadice pro laboratorní použití, průměr 250mm- pro propojení digestoře, odtahového dílu ,...s vyústěním vzduchotechniky, o rozměru 1000/250mm | [14 empty] | PP | 1
| P |  | Poznámka k položce: dodávka a montáž vč.přesunů | [14 empty] | P | 1
| VV |  | 1 |  | 1 | [12 empty] | VV | 1 | 2 | True | 0 | ROZPOCET
| VV |  | Součet |  | 1 | [12 empty] | VV | 1 | 4 | True | 1 | ROZPOCET
30 | K | Poz.3j | 28-Flexibilní hadice pro laboratorní použití, průměr 51mm- pro propojení skříňky pod digestoří, bezpečnostní skříně,...s vyústěním vzduchotechniky | ks | 4 |  | 0 |  |  | základní |  | 0 | 0 | 0 | 0 | 0 | 4 | K | 1 |  |  |  | ROZPOCET | 0 | 0 | 0 | 0 | 0 | 1 | 0 | 4 | -1933541488
| PP |  | 28-Flexibilní hadice pro laboratorní použití, průměr 51mm- pro propojení skříňky pod digestoří, bezpečnostní skříně,...s vyústěním vzduchotechniky, rozměr 1000/51 | [14 empty] | PP | 1
| P |  | Poznámka k položce: dodávka a montáž vč.přesunů | [14 empty] | P | 1
| VV |  | 4 |  | 4 | [12 empty] | VV | 1 | 2 | True | 0 | ROZPOCET
| VV |  | Součet |  | 4 | [12 empty] | VV | 1 | 4 | True | 1 | ROZPOCET
31 | K | Poz.4a | 4.Stůl mycí- konstrukce H (svařovaná) o rozměru 900/695/870mm | ks | 2 |  | 0 |  |  | základní |  | 0 | 0 | 0 | 0 | 0 | 4 | K | 1 |  |  |  | ROZPOCET | 0 | 0 | 0 | 0 | 0 | 1 | 0 | 4 | 1126033289
| PP |  | 4.Stůl- konstrukce H (svařovaná) o rozměru 900/695/870mm, pro práci ve stoje, bez pracovní desky | [14 empty] | PP | 1
| P |  | Poznámka k položce: dodávka a montáž vč.přesunů | [14 empty] | P | 1
| VV |  | 1+1 |  | 2 | [12 empty] | VV | 1 | 2 | True | 0 | ROZPOCET
| VV |  | Součet |  | 2 | [12 empty] | VV | 1 | 4 | True | 1 | ROZPOCET
32 | K | Poz.4b | 3. doměr rovný o rozměru 18/150/770mm | ks | 2 |  | 0 |  |  | základní |  | 0 | 0 | 0 | 0 | 0 | 4 | K | 1 |  |  |  | ROZPOCET | 0 | 0 | 0 | 0 | 0 | 1 | 0 | 4 | -1412720543
| PP |  | 3. doměr rovný o rozměru 18/150/770mm | [14 empty] | PP | 1
| P |  | Poznámka k položce: dodávka a montáž vč.přesunů | [14 empty] | P | 1
| VV |  | 1+1 |  | 2 | [12 empty] | VV | 1 | 2 | True | 0 | ROZPOCET
| VV |  | Součet |  | 2 | [12 empty] | VV | 1 | 4 | True | 1 | ROZPOCET
33 | K | Poz.4c | 1. Skříňka laboratorní výlevková dveřová na nožičkách s podpěrou pod výlevku, pro práci ve stoje, dveře bez zámku (bez police), jednodveřová) o rozměru 600/570/870mm, | ks | 1 |  | 0 |  |  | základní |  | 0 | 0 | 0 | 0 | 0 | 4 | K | 1 |  |  |  | ROZPOCET | 0 | 0 | 0 | 0 | 0 | 1 | 0 | 4 | 701401664
| PP |  | 1. Skříňka laboratorní výlevková dveřová na nožičkách s podpěrou pod výlevku, pro práci ve stoje, dveře bez zámku (bez police), jednodveřová) o rozměru 600/570/870mm, | [14 empty] | PP | 1
| P |  | Poznámka k položce: dodávka a montáž vč.přesunů | [14 empty] | P | 1
| VV |  | 1 |  | 1 | [12 empty] | VV | 1 | 2 | True | 0 | ROZPOCET
| VV |  | Součet |  | 1 | [12 empty] | VV | 1 | 4 | True | 1 | ROZPOCET
34 | K | Poz.4d | 8.deska pracovní, , dlažba keramická kyselinovzdorná, ti.30mm + hrana, tl.35mm o rozměru 1000/750/35mm | ks | 2 |  | 0 |  |  | základní |  | 0 | 0 | 0 | 0 | 0 | 4 | K | 1 |  |  |  | ROZPOCET | 0 | 0 | 0 | 0 | 0 | 1 | 0 | 4 | -1443488810
| PP |  | 9.deska pracovní, laminát vysokotlaký, tl.30mm+ hrana, tl.35mm o rozměru 1000/700/35mm | [14 empty] | PP | 1
| P |  | Poznámka k položce: dodávka a montáž vč.přesunů | [14 empty] | P | 1
| VV |  | 1+1 |  | 2 | [12 empty] | VV | 1 | 2 | True | 0 | ROZPOCET
| VV |  | Součet |  | 2 | [12 empty] | VV | 1 | 4 | True | 1 | ROZPOCET
35 | K | Poz.4e | 19. výlevka kameninová + přepad pro zabudování do pracovní desky, vnitř.rozměr 380*380*250mm, bílá, venk.rozměr 445/445/265mm | ks | 1 |  | 0 |  |  | základní |  | 0 | 0 | 0 | 0 | 0 | 4 | K | 1 |  |  |  | ROZPOCET | 0 | 0 | 0 | 0 | 0 | 1 | 0 | 4 | 22040486
| PP |  | 19. výlevka kameninová + přepad pro zabudování do pracovní desky, vnitř.rozměr 380*380*250mm, bílá | [14 empty] | PP | 1
| P |  | Poznámka k položce: dodávka a montáž vč.přesunů | [14 empty] | P | 1
| VV |  | 1 |  | 1 | [12 empty] | VV | 1 | 2 | True | 0 | ROZPOCET
| VV |  | Součet |  | 1 | [12 empty] | VV | 1 | 4 | True | 1 | ROZPOCET
36 | K | Poz.4f | 16.Armatura laboratorní stojánková- směšovací , voda , s klinickou pákou, vysoká , G3/4" o rozměru 0/250/300mm | ks | 1 |  | 0 |  |  | základní |  | 0 | 0 | 0 | 0 | 0 | 4 | K | 1 |  |  |  | ROZPOCET | 0 | 0 | 0 | 0 | 0 | 1 | 0 | 4 | 906660451
| PP |  | 16.Armatura laboratorní stojánková- směšovací , voda , s klinickou pákou, vysoká , G3/4" o rozměru 0/250/300mm | [14 empty] | PP | 1
| P |  | Poznámka k položce: dodávka a montáž vč.přesunů | [14 empty] | P | 1
| VV |  | 1 |  | 1 | [12 empty] | VV | 1 | 2 | True | 0 | ROZPOCET
| VV |  | Součet |  | 1 | [12 empty] | VV | 1 | 4 | True | 1 | ROZPOCET
37 | K | Poz.5a | Rameno chemické- 21a- rameno odsávací vč.připojovacího adaptéru, délka 2400mm, DN 100mm, chemické | ks | 1 |  | 0 |  |  | základní |  | 0 | 0 | 0 | 0 | 0 | 4 | K | 1 |  |  |  | ROZPOCET | 0 | 0 | 0 | 0 | 0 | 1 | 0 | 4 | -584291462
| PP |  | Rameno chemické- 21a- rameno odsávací vč.připojovacího adaptéru, délka 2400mm, DN 100mm, chemické | [14 empty] | PP | 1
| P |  | Poznámka k položce: dodávka a montáž vč.přesunů | [14 empty] | P | 1
| VV |  | 1 |  | 1 | [12 empty] | VV | 1 | 2 | True | 0 | ROZPOCET
| VV |  | Součet |  | 1 | [12 empty] | VV | 1 | 4 | True | 1 | ROZPOCET
38 | K | Poz.5b | Rameno chemické - 21b- Konzola s prodlužovacím dílem 500mm | ks | 1 |  | 0 |  |  | základní |  | 0 | 0 | 0 | 0 | 0 | 4 | K | 1 |  |  |  | ROZPOCET | 0 | 0 | 0 | 0 | 0 | 1 | 0 | 4 | 1693862420
| PP |  | Rameno chemické - 21b- Konzola s prodlužovacím dílem 500mm | [14 empty] | PP | 1
| P |  | Poznámka k položce: dodávka a montáž vč.přesunů | [14 empty] | P | 1
| VV |  | 1 |  | 1 | [12 empty] | VV | 1 | 2 | True | 0 | ROZPOCET
| VV |  | Součet |  | 1 | [12 empty] | VV | 1 | 4 | True | 1 | ROZPOCET
39 | K | Poz.5d | Rameno chemické - 21c- Dymník kovový, bílý lak. rozměr 280mm | ks | 1 |  | 0 |  |  | základní |  | 0 | 0 | 0 | 0 | 0 | 4 | K | 1 |  |  |  | ROZPOCET | 0 | 0 | 0 | 0 | 0 | 1 | 0 | 4 | 952274167
| PP |  | Rameno chemické - 21c- Dymník kovový, bílý lak. rozměr 280mm | [14 empty] | PP | 1
| P |  | Poznámka k položce: Dodávka + montáž | [14 empty] | P | 1
| VV |  | 1 |  | 1 | [12 empty] | VV | 1 | 2 | True | 0 | ROZPOCET
| VV |  | Součet |  | 1 | [12 empty] | VV | 1 | 4 | True | 1 | ROZPOCET
40 | K | Poz.5e | Rameno chemické - 21d- Flexibilní hadice pro laboratorní použití, délky 1000mm, DN 101mm, pro propojení stolní digestoře, odtahového dílu,...s vyústěním vzduchotechniky | ks | 2 |  | 0 |  |  | základní |  | 0 | 0 | 0 | 0 | 0 | 4 | K | 1 |  |  |  | ROZPOCET | 0 | 0 | 0 | 0 | 0 | 1 | 0 | 4 | 2129329572
| PP |  | Rameno chemické - 21d- Flexibilní hadice pro laboratorní použití, délky 1000mm, DN 101mm, pro propojení stolní digestoře, odtahového dílu,...s vyústěním vzduchotechniky | [14 empty] | PP | 1
| P |  | Poznámka k položce: Dodávka + montáž vč.přesunu | [14 empty] | P | 1
| VV |  | 2 |  | 2 | [12 empty] | VV | 1 | 2 | True | 0 | ROZPOCET
| VV |  | Součet |  | 2 | [12 empty] | VV | 1 | 4 | True | 1 | ROZPOCET

## SO 07.7 - Místnost č.1.12
{f8de0cf9-c5f0-47fd-a898-f4872759d968}
2
| KRYCÍ LIST SOUPISU PRACÍ | [7 empty] | v --- níže se nacházejí doplnkové a pomocné údaje k sestavám --- v | [8 empty] | False
Stavba:
Vytvoření laboratoří FŽP- UNICRE
Objekt:
SO 07 - Mobiliář
Soupis:
SO 07.7 - Místnost č.1.12
| KSO: |  |  |  |  | CC-CZ:
| Místo: |  | Ústí nad Labem |  |  | Datum: | 10. 5. 2023
| Zadavatel: |  |  |  |  | IČ: | 44555601
|  | UJEP, Pasteurova 3632/15, 400 96 Ústí nad Labem |  |  |  | DIČ: | CZ44555601
| Uchazeč: |  |  |  |  | IČ: | Vyplň údaj
|  | Vyplň údaj |  |  |  | DIČ: | Vyplň údaj
| Projektant: |  |  |  |  | IČ: | 250 285 88
|  | Correct BC, s.r.o., El.Krásnohorské 1339/15, UL |  |  |  | DIČ: | CZ 25028588
| Zpracovatel: |  |  |  |  | IČ: | 25028588
|  | Correct BC, s.r.o., El.Krásnohorské 1339/15, UL |  |  |  | DIČ: | CZ25028588
Poznámka:
| Cena bez DPH | [5 empty] | 0
|  |  | Základ daně |  |  | Sazba daně | Výše daně
| DPH | základní | 0 |  |  | 21% | 0
|  | snížená | 0 |  |  | 15% | 0
|  | zákl. přenesená | 0 |  |  | 21% | 0
|  | sníž. přenesená | 0 |  |  | 15% | 0
|  | nulová | 0 |  |  | 0% | 0
| Cena s DPH |  |  | v | CZK |  | 0
REKAPITULACE ČLENĚNÍ SOUPISU PRACÍ
Stavba:
Vytvoření laboratoří FŽP- UNICRE
Objekt:
SO 07 - Mobiliář
Soupis:
SO 07.7 - Místnost č.1.12
Místo: |  |  | Ústí nad Labem |  |  | Datum: | 10. 5. 2023
Zadavatel: |  |  | UJEP, Pasteurova 3632/15, 400 96 Ústí nad Labem |  |  | Projektant: | Correct BC, s.r.o., El.Krásnohorské 1339/15, UL
Uchazeč: |  |  | Vyplň údaj |  |  | Zpracovatel: | Correct BC, s.r.o., El.Krásnohorské 1339/15, UL
Kód dílu - Popis | [6 empty] | Cena celkem [CZK]
Náklady stavby celkem | [6 empty] | 0 | [11 empty] | -1
| D1 - Místnost č.1.12 | [5 empty] | 0
SOUPIS PRACÍ
Stavba:
Vytvoření laboratoří FŽP- UNICRE
Objekt:
SO 07 - Mobiliář
Soupis:
SO 07.7 - Místnost č.1.12
Místo: |  |  | Ústí nad Labem |  |  | Datum: | 10. 5. 2023
Zadavatel: |  |  | UJEP, Pasteurova 3632/15, 400 96 Ústí nad Labem |  |  | Projektant: | Correct BC, s.r.o., El.Krásnohorské 1339/15, UL
Uchazeč: |  |  | Vyplň údaj |  |  | Zpracovatel: | Correct BC, s.r.o., El.Krásnohorské 1339/15, UL
PČ | Typ | Kód | Popis | MJ | Množství | J.cena [CZK] | Cena celkem [CZK] | Cenová soustava |  | DPH | J. Nh [h] | Nh celkem [h] | J. hmotnost [t] | Hmotnost celkem [t] | J. suť [t] | Suť Celkem [t]
Náklady soupisu celkem | [6 empty] | 0 |  |  |  |  | 0 |  | 0 |  | 0 |  | D | -1 | [10 empty] | 0
| D | D1 | Místnost č.1.12 |  |  |  | 0 |  |  |  |  | 0 |  | 0 |  | 0 | 2 | D | 0 |  |  |  | ROZPOCET | [6 empty] | 0
1 | K | Poz.4a | 4. Stůl- konstrukce H (svařovaná), pro práci ve stoje, bez pracovní desky o rozměru 1000/545/870mm | ks | 2 |  | 0 |  |  | základní |  | 0 | 0 | 0 | 0 | 0 | 4 | K | 1 |  |  |  | ROZPOCET | 0 | 0 | 0 | 0 | 0 | 1 | 0 | 4 | -1282307347
| PP |  | 4. Stůl- konstrukce H (svařovaná), pro práci ve stoje, bez pracovní desky o rozměru 1000/545/870mm | [14 empty] | PP | 1
| P |  | Poznámka k položce: dodávka a montáž vč.přesunů | [14 empty] | P | 1
| VV |  | 1+1 |  | 2 | [12 empty] | VV | 1 | 2 | True | 0 | ROZPOCET
| VV |  | Součet |  | 2 | [12 empty] | VV | 1 | 4 | True | 1 | ROZPOCET
2 | K | Poz.4b | 10. Deska pracovní, postforming, 1000/600/28mm, | ks | 2 |  | 0 |  |  | základní |  | 0 | 0 | 0 | 0 | 0 | 4 | K | 1 |  |  |  | ROZPOCET | 0 | 0 | 0 | 0 | 0 | 1 | 0 | 4 | -317035147
| PP |  | 10. Deska pracovní, postforming, 1000/600/28mm, | [14 empty] | PP | 1
| P |  | Poznámka k položce: dodávka a montáž vč.přesunů | [14 empty] | P | 1
| VV |  | 2 |  | 2 | [12 empty] | VV | 1 | 2 | True | 0 | ROZPOCET
| VV |  | Součet |  | 2 | [12 empty] | VV | 1 | 4 | True | 1 | ROZPOCET
3 | K | Poz.1a | 4.Stůl mycí- konstrukce H (svařovaná) o rozměru 900/570/870mm | ks | 2 |  | 0 |  |  | základní |  | 0 | 0 | 0 | 0 | 0 | 4 | K | 1 |  |  |  | ROZPOCET | 0 | 0 | 0 | 0 | 0 | 1 | 0 | 4 | 1884803364
| PP |  | 4.Stůl- konstrukce H (svařovaná) o rozměru 900/570/870mm, pro práci ve stoje, bez pracovní desky | [14 empty] | PP | 1
| P |  | Poznámka k položce: dodávka a montáž vč.přesunů | [14 empty] | P | 1
| VV |  | 1+1 |  | 2 | [12 empty] | VV | 1 | 2 | True | 0 | ROZPOCET
| VV |  | Součet |  | 2 | [12 empty] | VV | 1 | 4 | True | 1 | ROZPOCET
4 | K | Poz.1b | 3. doměr rovný o rozměru 18/150/770mm | ks | 2 |  | 0 |  |  | základní |  | 0 | 0 | 0 | 0 | 0 | 4 | K | 1 |  |  |  | ROZPOCET | 0 | 0 | 0 | 0 | 0 | 1 | 0 | 4 | 2115320618
| PP |  | 3. doměr rovný o rozměru 18/150/770mm | [14 empty] | PP | 1
| P |  | Poznámka k položce: dodávka a montáž vč.přesunů | [14 empty] | P | 1
| VV |  | 1+1 |  | 2 | [12 empty] | VV | 1 | 2 | True | 0 | ROZPOCET
| VV |  | Součet |  | 2 | [12 empty] | VV | 1 | 4 | True | 1 | ROZPOCET
5 | K | Poz.1c | 1. Skříňka laboratorní výlevková dveřová na nožičkách s podpěrou pod výlevku, pro práci ve stoje, dveře bez zámku (bez police), jednodveřová) o rozměru 900/570/870mm, | ks | 1 |  | 0 |  |  | základní |  | 0 | 0 | 0 | 0 | 0 | 4 | K | 1 |  |  |  | ROZPOCET | 0 | 0 | 0 | 0 | 0 | 1 | 0 | 4 | 1159733464
| PP |  | 1. Skříňka laboratorní výlevková dveřová na nožičkách s podpěrou pod výlevku, pro práci ve stoje, dveře bez zámku (bez police), jednodveřová) o rozměru 900/570/870mm, | [14 empty] | PP | 1
| P |  | Poznámka k položce: dodávka a montáž vč.přesunů | [14 empty] | P | 1
| VV |  | 1 |  | 1 | [12 empty] | VV | 1 | 2 | True | 0 | ROZPOCET
| VV |  | Součet |  | 1 | [12 empty] | VV | 1 | 4 | True | 1 | ROZPOCET
6 | K | Poz.1d | 8.deska pracovní, , dlažba keramická kyselinovzdorná, ti.30mm + hrana, tl.35mm o rozměru 1000/750/35mm | ks | 1 |  | 0 |  |  | základní |  | 0 | 0 | 0 | 0 | 0 | 4 | K | 1 |  |  |  | ROZPOCET | 0 | 0 | 0 | 0 | 0 | 1 | 0 | 4 | -675982831
| PP |  | 8.deska pracovní, laminát vysokotlaký, tl.30mm+ hrana, tl.35mm o rozměru 1000/700/35mm | [14 empty] | PP | 1
| P |  | Poznámka k položce: dodávka a montáž vč.přesunů | [14 empty] | P | 1
| VV |  | 1 |  | 1 | [12 empty] | VV | 1 | 2 | True | 0 | ROZPOCET
| VV |  | Součet |  | 1 | [12 empty] | VV | 1 | 4 | True | 1 | ROZPOCET
7 | K | Poz.1e | 20. výlevka kameninová + přepad pro zabudování do pracovní desky, vnitř.rozměr 680*380*250mm, bílá, venk.rozměr 745/445/265mm | ks | 1 |  | 0 |  |  | základní |  | 0 | 0 | 0 | 0 | 0 | 4 | K | 1 |  |  |  | ROZPOCET | 0 | 0 | 0 | 0 | 0 | 1 | 0 | 4 | -541507658
| PP |  | 20. výlevka kameninová + přepad pro zabudování do pracovní desky, vnitř.rozměr 680*380*250mm, bílá, venk.rozměr 745/445/265mm | [14 empty] | PP | 1
| P |  | Poznámka k položce: dodávka a montáž vč.přesunů | [14 empty] | P | 1
| VV |  | 1 |  | 1 | [12 empty] | VV | 1 | 2 | True | 0 | ROZPOCET
| VV |  | Součet |  | 1 | [12 empty] | VV | 1 | 4 | True | 1 | ROZPOCET
8 | K | Poz.1f | 16.Armatura laboratorní stojánková- směšovací , voda , s klinickou pákou, vysoká , G3/4" o rozměru 0/250/300mm | ks | 1 |  | 0 |  |  | základní |  | 0 | 0 | 0 | 0 | 0 | 4 | K | 1 |  |  |  | ROZPOCET | 0 | 0 | 0 | 0 | 0 | 1 | 0 | 4 | -425566952
| PP |  | 16.Armatura laboratorní stojánková- směšovací , voda , s klinickou pákou, vysoká , G3/4" o rozměru 0/250/300mm | [14 empty] | PP | 1
| P |  | Poznámka k položce: dodávka a montáž vč.přesunů | [14 empty] | P | 1
| VV |  | 1 |  | 1 | [12 empty] | VV | 1 | 2 | True | 0 | ROZPOCET
| VV |  | Součet |  | 1 | [12 empty] | VV | 1 | 4 | True | 1 | ROZPOCET

## SO 07.8 - Místnost č.1.13
{499c030b-e43b-4cad-829b-ccb99cd7cc00}
2
| KRYCÍ LIST SOUPISU PRACÍ | [7 empty] | v --- níže se nacházejí doplnkové a pomocné údaje k sestavám --- v | [8 empty] | False
Stavba:
Vytvoření laboratoří FŽP- UNICRE
Objekt:
SO 07 - Mobiliář
Soupis:
SO 07.8 - Místnost č.1.13
| KSO: |  |  |  |  | CC-CZ:
| Místo: |  | Ústí nad Labem |  |  | Datum: | 10. 5. 2023
| Zadavatel: |  |  |  |  | IČ: | 44555601
|  | UJEP, Pasteurova 3632/15, 400 96 Ústí nad Labem |  |  |  | DIČ: | CZ44555601
| Uchazeč: |  |  |  |  | IČ: | Vyplň údaj
|  | Vyplň údaj |  |  |  | DIČ: | Vyplň údaj
| Projektant: |  |  |  |  | IČ: | 250 285 88
|  | Correct BC, s.r.o., El.Krásnohorské 1339/15, UL |  |  |  | DIČ: | CZ 25028588
| Zpracovatel: |  |  |  |  | IČ: | 25028588
|  | Correct BC, s.r.o., El.Krásnohorské 1339/15, UL |  |  |  | DIČ: | CZ25028588
Poznámka:
| Cena bez DPH | [5 empty] | 0
|  |  | Základ daně |  |  | Sazba daně | Výše daně
| DPH | základní | 0 |  |  | 21% | 0
|  | snížená | 0 |  |  | 15% | 0
|  | zákl. přenesená | 0 |  |  | 21% | 0
|  | sníž. přenesená | 0 |  |  | 15% | 0
|  | nulová | 0 |  |  | 0% | 0
| Cena s DPH |  |  | v | CZK |  | 0
REKAPITULACE ČLENĚNÍ SOUPISU PRACÍ
Stavba:
Vytvoření laboratoří FŽP- UNICRE
Objekt:
SO 07 - Mobiliář
Soupis:
SO 07.8 - Místnost č.1.13
Místo: |  |  | Ústí nad Labem |  |  | Datum: | 10. 5. 2023
Zadavatel: |  |  | UJEP, Pasteurova 3632/15, 400 96 Ústí nad Labem |  |  | Projektant: | Correct BC, s.r.o., El.Krásnohorské 1339/15, UL
Uchazeč: |  |  | Vyplň údaj |  |  | Zpracovatel: | Correct BC, s.r.o., El.Krásnohorské 1339/15, UL
Kód dílu - Popis | [6 empty] | Cena celkem [CZK]
Náklady stavby celkem | [6 empty] | 0 | [11 empty] | -1
| D1 - Místnost č.1.13 | [5 empty] | 0
SOUPIS PRACÍ
Stavba:
Vytvoření laboratoří FŽP- UNICRE
Objekt:
SO 07 - Mobiliář
Soupis:
SO 07.8 - Místnost č.1.13
Místo: |  |  | Ústí nad Labem |  |  | Datum: | 10. 5. 2023
Zadavatel: |  |  | UJEP, Pasteurova 3632/15, 400 96 Ústí nad Labem |  |  | Projektant: | Correct BC, s.r.o., El.Krásnohorské 1339/15, UL
Uchazeč: |  |  | Vyplň údaj |  |  | Zpracovatel: | Correct BC, s.r.o., El.Krásnohorské 1339/15, UL
PČ | Typ | Kód | Popis | MJ | Množství | J.cena [CZK] | Cena celkem [CZK] | Cenová soustava |  | DPH | J. Nh [h] | Nh celkem [h] | J. hmotnost [t] | Hmotnost celkem [t] | J. suť [t] | Suť Celkem [t]
Náklady soupisu celkem | [6 empty] | 0 |  |  |  |  | 0 |  | 0 |  | 0 |  | D | -1 | [10 empty] | 0
| D | D1 | Místnost č.1.13 |  |  |  | 0 |  |  |  |  | 0 |  | 0 |  | 0 | 2 | D | 0 |  |  |  | ROZPOCET | [6 empty] | 0
1 | K | Poz.1a | 22a-DIGESTOŘ - plechová, výška pracovní deska 900mm, 4*230V/IP 44(2 vnitřní), LED světlo, příprava pro ovládací jednotku, dvě okna manuálně vertikálně posuvná- spodní i horizontálně posuvné, bezpečnostní sklo | ks | 1 |  | 0 |  |  | základní |  | 0 | 0 | 0 | 0 | 0 | 4 | K | 1 |  |  |  | ROZPOCET | 0 | 0 | 0 | 0 | 0 | 1 | 0 | 4 | 419984475
| PP |  | 22a-DIGESTOŘ- plechová, výška pracovní deska 900mm, 4*230V/IP 44(2 vnitřní), LED světlo, příprava pro ovládací jednotku, dvě okna manuálně vertikálně posuvná- spodní i horizontálně posuvné, bezpečnostní sklo, o rozměru 1500/900/2500mm | [14 empty] | PP | 1
| P |  | Poznámka k položce: Dodávka dle specifikace v PD a montáž vč.přesunů | [14 empty] | P | 1
| VV |  | 1 |  | 1 | [12 empty] | VV | 1 | 2 | True | 0 | ROZPOCET
| VV |  | Součet |  | 1 | [12 empty] | VV | 1 | 4 | True | 1 | ROZPOCET
2 | K | Poz.2a | 22a-DIGESTOŘ - plechová, výška pracovní deska 900mm, 4*230V/IP 44(2 vnitřní), LED světlo, příprava pro ovládací jednotku, dvě okna manuálně vertikálně posuvná- spodní i horizontálně posuvné, bezpečnostní sklo | ks | 1 |  | 0 |  |  | základní |  | 0 | 0 | 0 | 0 | 0 | 4 | K | 1 |  |  |  | ROZPOCET | 0 | 0 | 0 | 0 | 0 | 1 | 0 | 4 | -1979919367
| PP |  | 22a-DIGESTOŘ- plechová, výška pracovní deska 900mm, 4*230V/IP 44(2 vnitřní), LED světlo, příprava pro ovládací jednotku, dvě okna manuálně vertikálně posuvná- spodní i horizontálně posuvné, bezpečnostní sklo, o rozměru 1500/900/2500mm | [14 empty] | PP | 1
| P |  | Poznámka k položce: Dodávka dle specifikace v PD a montáž vč.přesunů | [14 empty] | P | 1
| VV |  | 1 |  | 1 | [12 empty] | VV | 1 | 2 | True | 0 | ROZPOCET
| VV |  | Součet |  | 1 | [12 empty] | VV | 1 | 4 | True | 1 | ROZPOCET
3 | K | Poz.1b | 22b-Instalace pro digestoře- určen pro manuál.posun okna, s bezpečnostním ALARMEM (nedostatečného průtoku vzduchu) | ks | 1 |  | 0 |  |  | základní |  | 0 | 0 | 0 | 0 | 0 | 4 | K | 1 |  |  |  | ROZPOCET | 0 | 0 | 0 | 0 | 0 | 1 | 0 | 4 | -2032979845
| PP |  | 22b-Instalace pro digestoře- určen pro manuál.posun okna, s bezpečnostním ALARMEM (nedostatečného průtoku vzduchu) | [14 empty] | PP | 1
| P |  | Poznámka k položce: Dodávka dle specifikace PD, montáž vč.přesunů | [14 empty] | P | 1
| VV |  | 1 |  | 1 | [12 empty] | VV | 1 | 2 | True | 0 | ROZPOCET
| VV |  | Součet |  | 1 | [12 empty] | VV | 1 | 4 | True | 1 | ROZPOCET
4 | K | Poz.2b | 22b-Instalace pro digestoře- určen pro manuál.posun okna, s bezpečnostním ALARMEM (nedostatečného průtoku vzduchu) | ks | 1 |  | 0 |  |  | základní |  | 0 | 0 | 0 | 0 | 0 | 4 | K | 1 |  |  |  | ROZPOCET | 0 | 0 | 0 | 0 | 0 | 1 | 0 | 4 | -566504925
| PP |  | 22b-Instalace pro digestoře- určen pro manuál.posun okna, s bezpečnostním ALARMEM (nedostatečného průtoku vzduchu) | [14 empty] | PP | 1
| P |  | Poznámka k položce: Dodávka dle specifikace PD, montáž vč.přesunů | [14 empty] | P | 1
| VV |  | 1 |  | 1 | [12 empty] | VV | 1 | 2 | True | 0 | ROZPOCET
| VV |  | Součet |  | 1 | [12 empty] | VV | 1 | 4 | True | 1 | ROZPOCET
5 | K | Poz.1c | 22c-Deska pracovní digestoře 1500, dlažba keramická kyselinovzdorná, tl.30mm+ polypropylenová vanička (vpravo) | ks | 1 |  | 0 |  |  | základní |  | 0 | 0 | 0 | 0 | 0 | 4 | K | 1 |  |  |  | ROZPOCET | 0 | 0 | 0 | 0 | 0 | 1 | 0 | 4 | -1394080160
| PP |  | 22c-Deska pracovní digestoře 1500, dlažba keramická kyselinovzdorná, tl.30mm+ polypropylenová vanička (vpravo) | [14 empty] | PP | 1
| P |  | Poznámka k položce: Dodávka dle specifikace PD, montáž vč.přesunů | [14 empty] | P | 1
| VV |  | 1 |  | 1 | [12 empty] | VV | 1 | 2 | True | 0 | ROZPOCET
| VV |  | Součet |  | 1 | [12 empty] | VV | 1 | 4 | True | 1 | ROZPOCET
6 | K | Poz.2c | 22c-Deska pracovní digestoře 1500, dlažba keramická kyselinovzdorná, tl.30mm+ polypropylenová vanička (vpravo) | ks | 1 |  | 0 |  |  | základní |  | 0 | 0 | 0 | 0 | 0 | 4 | K | 1 |  |  |  | ROZPOCET | 0 | 0 | 0 | 0 | 0 | 1 | 0 | 4 | 1931193851
| PP |  | 22c-Deska pracovní digestoře 1500, dlažba keramická kyselinovzdorná, tl.30mm+ polypropylenová vanička (vpravo) | [14 empty] | PP | 1
| P |  | Poznámka k položce: Dodávka dle specifikace PD, montáž vč.přesunů | [14 empty] | P | 1
| VV |  | 1 |  | 1 | [12 empty] | VV | 1 | 2 | True | 0 | ROZPOCET
| VV |  | Součet |  | 1 | [12 empty] | VV | 1 | 4 | True | 1 | ROZPOCET
7 | K | Poz.1d | 23- instalace pro digestoř, studená voda, olivka 100mm | ks | 1 |  | 0 |  |  | základní |  | 0 | 0 | 0 | 0 | 0 | 4 | K | 1 |  |  |  | ROZPOCET | 0 | 0 | 0 | 0 | 0 | 1 | 0 | 4 | -1457526823
| PP |  | 23- instalace pro digestoř, studená voda, olivka 100mm | [14 empty] | PP | 1
| P |  | Poznámka k položce: dodávka a montáž vč.přesunů | [14 empty] | P | 1
| VV |  | 1 |  | 1 | [12 empty] | VV | 1 | 2 | True | 0 | ROZPOCET
| VV |  | Součet |  | 1 | [12 empty] | VV | 1 | 4 | True | 1 | ROZPOCET
8 | K | Poz.2d | 23- instalace pro digestoř, studená voda, olivka 100mm | ks | 1 |  | 0 |  |  | základní |  | 0 | 0 | 0 | 0 | 0 | 4 | K | 1 |  |  |  | ROZPOCET | 0 | 0 | 0 | 0 | 0 | 1 | 0 | 4 | -1496289395
| PP |  | 23- instalace pro digestoř, studená voda, olivka 100mm | [14 empty] | PP | 1
| P |  | Poznámka k položce: dodávka a montáž vč.přesunů | [14 empty] | P | 1
| VV |  | 1 |  | 1 | [12 empty] | VV | 1 | 2 | True | 0 | ROZPOCET
| VV |  | Součet |  | 1 | [12 empty] | VV | 1 | 4 | True | 1 | ROZPOCET
9 | K | Poz.1e | 24- instalace pro digestoř, dusík, olivka 75mm | ks | 1 |  | 0 |  |  | základní |  | 0 | 0 | 0 | 0 | 0 | 4 | K | 1 |  |  |  | ROZPOCET | 0 | 0 | 0 | 0 | 0 | 1 | 0 | 4 | 1461632112
| PP |  | 24- instalace pro digestoř, dusík, olivka 75mm | [14 empty] | PP | 1
| P |  | Poznámka k položce: dodávka a montáž vč.přesunů | [14 empty] | P | 1
| VV |  | 1 |  | 1 | [12 empty] | VV | 1 | 2 | True | 0 | ROZPOCET
| VV |  | Součet |  | 1 | [12 empty] | VV | 1 | 4 | True | 1 | ROZPOCET
10 | K | Poz.2e | 24- instalace pro digestoř, dusík, olivka 75mm | ks | 1 |  | 0 |  |  | základní |  | 0 | 0 | 0 | 0 | 0 | 4 | K | 1 |  |  |  | ROZPOCET | 0 | 0 | 0 | 0 | 0 | 1 | 0 | 4 | -1966472610
| PP |  | 24- instalace pro digestoř, dusík, olivka 75mm | [14 empty] | PP | 1
| P |  | Poznámka k položce: dodávka a montáž vč.přesunů | [14 empty] | P | 1
| VV |  | 1 |  | 1 | [12 empty] | VV | 1 | 2 | True | 0 | ROZPOCET
| VV |  | Součet |  | 1 | [12 empty] | VV | 1 | 4 | True | 1 | ROZPOCET
11 | K | Poz.1f | 26- Skříň bezpečnostní na hořlaviny, nízká, typ 90, 1 výjezd, komínek pr.50mm, hmotnost 123,3kg, o rozměru 1102/574/600mm | ks | 1 |  | 0 |  |  | základní |  | 0 | 0 | 0 | 0 | 0 | 4 | K | 1 |  |  |  | ROZPOCET | 0 | 0 | 0 | 0 | 0 | 1 | 0 | 4 | -1924968372
| PP |  | 26- Skříň bezpečnostní na hořlaviny, nízká, typ 90, 1 výjezd, komínek pr.50mm, hmotnost 193kg, o rozměru 1102/574/600mm | [14 empty] | PP | 1
| P |  | Poznámka k položce: dodávka a montáž vč.přesunů | [14 empty] | P | 1
| VV |  | 1 |  | 1 | [12 empty] | VV | 1 | 2 | True | 0 | ROZPOCET
| VV |  | Součet |  | 1 | [12 empty] | VV | 1 | 4 | True | 1 | ROZPOCET
12 | K | Poz.2f | 26- Skříň bezpečnostní na hořlaviny, nízká, typ 90, 1 výjezd, komínek pr.50mm, hmotnost 123,3kg, o rozměru 1102/574/600mm | ks | 1 |  | 0 |  |  | základní |  | 0 | 0 | 0 | 0 | 0 | 4 | K | 1 |  |  |  | ROZPOCET | 0 | 0 | 0 | 0 | 0 | 1 | 0 | 4 | 938331991
| PP |  | 26- Skříň bezpečnostní na hořlaviny, nízká, typ 90, 1 výjezd, komínek pr.50mm, hmotnost 193kg, o rozměru 1102/574/600mm | [14 empty] | PP | 1
| P |  | Poznámka k položce: dodávka a montáž vč.přesunů | [14 empty] | P | 1
| VV |  | 1 |  | 1 | [12 empty] | VV | 1 | 2 | True | 0 | ROZPOCET
| VV |  | Součet |  | 1 | [12 empty] | VV | 1 | 4 | True | 1 | ROZPOCET
13 | K | Poz.1g | 26- Sokl pro skříně bezpečnostní šířky 1100mm, o rozměru 1097/60/30mm | ks | 1 |  | 0 |  |  | základní |  | 0 | 0 | 0 | 0 | 0 | 4 | K | 1 |  |  |  | ROZPOCET | 0 | 0 | 0 | 0 | 0 | 1 | 0 | 4 | -944568559
| PP |  | 26-Sokl pro skříně bezpečnostní šířky 1100mm, o rozměru 1097/60/30mm | [14 empty] | PP | 1
| P |  | Poznámka k položce: dodávka a montáž vč.přesunů | [14 empty] | P | 1
| VV |  | 1 |  | 1 | [12 empty] | VV | 1 | 2 | True | 0 | ROZPOCET
| VV |  | Součet |  | 1 | [12 empty] | VV | 1 | 4 | True | 1 | ROZPOCET
14 | K | Poz.2g | 26- Sokl pro skříně bezpečnostní šířky 1100mm, o rozměru 1097/60/30mm | ks | 1 |  | 0 |  |  | základní |  | 0 | 0 | 0 | 0 | 0 | 4 | K | 1 |  |  |  | ROZPOCET | 0 | 0 | 0 | 0 | 0 | 1 | 0 | 4 | -1344654692
| PP |  | 26-Sokl pro skříně bezpečnostní šířky 1100mm, o rozměru 1097/60/30mm | [14 empty] | PP | 1
| P |  | Poznámka k položce: dodávka a montáž vč.přesunů | [14 empty] | P | 1
| VV |  | 1 |  | 1 | [12 empty] | VV | 1 | 2 | True | 0 | ROZPOCET
| VV |  | Součet |  | 1 | [12 empty] | VV | 1 | 4 | True | 1 | ROZPOCET
15 | K | Poz.1j | 26- zakrytí volného prostoru kolem podsříněk, plech | ks | 1 |  | 0 |  |  | základní |  | 0 | 0 | 0 | 0 | 0 | 4 | K | 1 |  |  |  | ROZPOCET | 0 | 0 | 0 | 0 | 0 | 1 | 0 | 4 | -22443060
| PP |  | 26-Zakrytí volného prostoru kolem podskříněk, plech tl.1,0mm, rozměry podle doměření po osazení skříní | [14 empty] | PP | 1
| P |  | Poznámka k položce: dodávka a montáž vč.přesunů | [14 empty] | P | 1
| VV |  | 1 |  | 1 | [12 empty] | VV | 1 | 2 | True | 0 | ROZPOCET
| VV |  | Součet |  | 1 | [12 empty] | VV | 1 | 4 | True | 1 | ROZPOCET
16 | K | Poz.2j | 26- zakrytí volného prostoru kolem podsříněk, plech | ks | 1 |  | 0 |  |  | základní |  | 0 | 0 | 0 | 0 | 0 | 4 | K | 1 |  |  |  | ROZPOCET | 0 | 0 | 0 | 0 | 0 | 1 | 0 | 4 | -699209472
| PP |  | 26-Zakrytí volného prostoru kolem podskříněk, plech tl.1,0mm, rozměry podle doměření po osazení skříní | [14 empty] | PP | 1
| P |  | Poznámka k položce: dodávka a montáž vč.přesunů | [14 empty] | P | 1
| VV |  | 1 |  | 1 | [12 empty] | VV | 1 | 2 | True | 0 | ROZPOCET
| VV |  | Součet |  | 1 | [12 empty] | VV | 1 | 4 | True | 1 | ROZPOCET
17 | K | Poz.1k | 22-Flexibilní hadice pro laboratorní použití, průměr 250mm- pro propojení digestoře, odathového dílu ,...s vyústěním vzduchotechniky | ks | 1 |  | 0 |  |  | základní |  | 0 | 0 | 0 | 0 | 0 | 4 | K | 1 |  |  |  | ROZPOCET | 0 | 0 | 0 | 0 | 0 | 1 | 0 | 4 | 355898993
| PP |  | 22-Flexibilní hadice pro laboratorní použití, průměr 250mm- pro propojení digestoře, odathového dílu ,...s vyústěním vzduchotechniky, o rozměru 1000/250mm | [14 empty] | PP | 1
| P |  | Poznámka k položce: dodávka a montáž vč.přesunů | [14 empty] | P | 1
| VV |  | 1 |  | 1 | [12 empty] | VV | 1 | 2 | True | 0 | ROZPOCET
| VV |  | Součet |  | 1 | [12 empty] | VV | 1 | 4 | True | 1 | ROZPOCET
18 | K | Poz.2k | 22-Flexibilní hadice pro laboratorní použití, průměr 250mm- pro propojení digestoře, odathového dílu ,...s vyústěním vzduchotechniky | ks | 1 |  | 0 |  |  | základní |  | 0 | 0 | 0 | 0 | 0 | 4 | K | 1 |  |  |  | ROZPOCET | 0 | 0 | 0 | 0 | 0 | 1 | 0 | 4 | 949629028
| PP |  | 22-Flexibilní hadice pro laboratorní použití, průměr 250mm- pro propojení digestoře, odathového dílu ,...s vyústěním vzduchotechniky, o rozměru 1000/250mm | [14 empty] | PP | 1
| P |  | Poznámka k položce: dodávka a montáž vč.přesunů | [14 empty] | P | 1
| VV |  | 1 |  | 1 | [12 empty] | VV | 1 | 2 | True | 0 | ROZPOCET
| VV |  | Součet |  | 1 | [12 empty] | VV | 1 | 4 | True | 1 | ROZPOCET
19 | K | Poz.1l | 26-Flexibilní hadice pro laboratorní použití, průměr 51mm- pro propojení skříňky pod digestoří, bezpečnostní skříně,...s vyústěním vzduchotechniky | ks | 6 |  | 0 |  |  | základní |  | 0 | 0 | 0 | 0 | 0 | 4 | K | 1 |  |  |  | ROZPOCET | 0 | 0 | 0 | 0 | 0 | 1 | 0 | 4 | 290949428
| PP |  | 26-Flexibilní hadice pro laboratorní použití, průměr 51mm- pro propojení skříňky pod digestoří, bezpečnostní skříně,...s vyústěním vzduchotechniky, rozměr 1000/51 | [14 empty] | PP | 1
| P |  | Poznámka k položce: dodávka a montáž vč.přesunů | [14 empty] | P | 1
| VV |  | 6 |  | 6 | [12 empty] | VV | 1 | 2 | True | 0 | ROZPOCET
| VV |  | Součet |  | 6 | [12 empty] | VV | 1 | 4 | True | 1 | ROZPOCET
20 | K | Poz.2l | 26-Flexibilní hadice pro laboratorní použití, průměr 51mm- pro propojení skříňky pod digestoří, bezpečnostní skříně,...s vyústěním vzduchotechniky | ks | 6 |  | 0 |  |  | základní |  | 0 | 0 | 0 | 0 | 0 | 4 | K | 1 |  |  |  | ROZPOCET | 0 | 0 | 0 | 0 | 0 | 1 | 0 | 4 | 576686394
| PP |  | 26-Flexibilní hadice pro laboratorní použití, průměr 51mm- pro propojení skříňky pod digestoří, bezpečnostní skříně,...s vyústěním vzduchotechniky, rozměr 1000/51 | [14 empty] | PP | 1
| P |  | Poznámka k položce: dodávka a montáž vč.přesunů | [14 empty] | P | 1
| VV |  | 6 |  | 6 | [12 empty] | VV | 1 | 2 | True | 0 | ROZPOCET
| VV |  | Součet |  | 6 | [12 empty] | VV | 1 | 4 | True | 1 | ROZPOCET

## SO 07.9 - Místnost č.1.15
{9de43998-fc72-412f-b062-2ea18ff3f519}
2
| KRYCÍ LIST SOUPISU PRACÍ | [7 empty] | v --- níže se nacházejí doplnkové a pomocné údaje k sestavám --- v | [8 empty] | False
Stavba:
Vytvoření laboratoří FŽP- UNICRE
Objekt:
SO 07 - Mobiliář
Soupis:
SO 07.9 - Místnost č.1.15
| KSO: |  |  |  |  | CC-CZ:
| Místo: |  | Ústí nad Labem |  |  | Datum: | 10. 5. 2023
| Zadavatel: |  |  |  |  | IČ: | 44555601
|  | UJEP, Pasteurova 3632/15, 400 96 Ústí nad Labem |  |  |  | DIČ: | CZ44555601
| Uchazeč: |  |  |  |  | IČ: | Vyplň údaj
|  | Vyplň údaj |  |  |  | DIČ: | Vyplň údaj
| Projektant: |  |  |  |  | IČ: | 250 285 88
|  | Correct BC, s.r.o., El.Krásnohorské 1339/15, UL |  |  |  | DIČ: | CZ 25028588
| Zpracovatel: |  |  |  |  | IČ: | 25028588
|  | Correct BC, s.r.o., El.Krásnohorské 1339/15, UL |  |  |  | DIČ: | CZ25028588
Poznámka:
| Cena bez DPH | [5 empty] | 0
|  |  | Základ daně |  |  | Sazba daně | Výše daně
| DPH | základní | 0 |  |  | 21% | 0
|  | snížená | 0 |  |  | 15% | 0
|  | zákl. přenesená | 0 |  |  | 21% | 0
|  | sníž. přenesená | 0 |  |  | 15% | 0
|  | nulová | 0 |  |  | 0% | 0
| Cena s DPH |  |  | v | CZK |  | 0
REKAPITULACE ČLENĚNÍ SOUPISU PRACÍ
Stavba:
Vytvoření laboratoří FŽP- UNICRE
Objekt:
SO 07 - Mobiliář
Soupis:
SO 07.9 - Místnost č.1.15
Místo: |  |  | Ústí nad Labem |  |  | Datum: | 10. 5. 2023
Zadavatel: |  |  | UJEP, Pasteurova 3632/15, 400 96 Ústí nad Labem |  |  | Projektant: | Correct BC, s.r.o., El.Krásnohorské 1339/15, UL
Uchazeč: |  |  | Vyplň údaj |  |  | Zpracovatel: | Correct BC, s.r.o., El.Krásnohorské 1339/15, UL
Kód dílu - Popis | [6 empty] | Cena celkem [CZK]
Náklady stavby celkem | [6 empty] | 0 | [11 empty] | -1
| D1 - Místnost č.1.15 | [5 empty] | 0
SOUPIS PRACÍ
Stavba:
Vytvoření laboratoří FŽP- UNICRE
Objekt:
SO 07 - Mobiliář
Soupis:
SO 07.9 - Místnost č.1.15
Místo: |  |  | Ústí nad Labem |  |  | Datum: | 10. 5. 2023
Zadavatel: |  |  | UJEP, Pasteurova 3632/15, 400 96 Ústí nad Labem |  |  | Projektant: | Correct BC, s.r.o., El.Krásnohorské 1339/15, UL
Uchazeč: |  |  | Vyplň údaj |  |  | Zpracovatel: | Correct BC, s.r.o., El.Krásnohorské 1339/15, UL
PČ | Typ | Kód | Popis | MJ | Množství | J.cena [CZK] | Cena celkem [CZK] | Cenová soustava |  | DPH | J. Nh [h] | Nh celkem [h] | J. hmotnost [t] | Hmotnost celkem [t] | J. suť [t] | Suť Celkem [t]
Náklady soupisu celkem | [6 empty] | 0 |  |  |  |  | 0 |  | 0 |  | 0 |  | D | -1 | [10 empty] | 0
| D | D1 | Místnost č.1.15 |  |  |  | 0 |  |  |  |  | 0 |  | 0 |  | 0 | 2 | D | 0 |  |  |  | ROZPOCET | [6 empty] | 0
9 | K | Poz.1a | 13. skříň laboratorní dveřová na nožkách, horní police prosklenné bez zámku (dvě police), spodní plné bez zámku (jedna police), čtyřdveřová, rozměr 600/450/1960mm | ks | 1 |  | 0 |  |  | základní |  | 0 | 0 | 0 | 0 | 0 | 4 | K | 1 |  |  |  | ROZPOCET | 0 | 0 | 0 | 0 | 0 | 1 | 0 | 4 | 780684649
| PP |  | 13. skříň laboratorní dveřová na nožkách, horní police prosklenné bez zámku (dvě police), spodní plné bez zámku (jedna police), čtyřdveřová, rozměr 600/450/1960mm | [14 empty] | PP | 1
| P |  | Poznámka k položce: Dodávka dle specifikace v PD a montáž vč.přesunů | [14 empty] | P | 1
| VV |  | 1 |  | 1 | [12 empty] | VV | 1 | 2 | True | 0 | ROZPOCET
| VV |  | Součet |  | 1 | [12 empty] | VV | 1 | 4 | True | 1 | ROZPOCET
3 | K | Poz.1b | 13. skříň laboratorní dveřová na nožkách, horní police prosklenné bez zámku (dvě police), spodní plné bez zámku (jedna police), čtyřdveřová, rozměr 600/450/1960mm | ks | 1 |  | 0 |  |  | základní |  | 0 | 0 | 0 | 0 | 0 | 4 | K | 1 |  |  |  | ROZPOCET | 0 | 0 | 0 | 0 | 0 | 1 | 0 | 4 | -184270728
| PP |  | 13. skříň laboratorní dveřová na nožkách, horní police prosklenné bez zámku (dvě police), spodní plné bez zámku (jedna police), čtyřdveřová, rozměr 600/450/1960mm | [14 empty] | PP | 1
| P |  | Poznámka k položce: dodávka a montáž vč.přesunů | [14 empty] | P | 1
| VV |  | 1 |  | 1 | [12 empty] | VV | 1 | 2 | True | 0 | ROZPOCET
| VV |  | Součet |  | 1 | [12 empty] | VV | 1 | 4 | True | 1 | ROZPOCET
10 | K | Poz.2 | 12.Skříň laboratorní o rozměru 900/450/1960mm | ks | 1 |  | 0 |  |  | základní |  | 0 | 0 | 0 | 0 | 0 | 4 | K | 1 |  |  |  | ROZPOCET | 0 | 0 | 0 | 0 | 0 | 1 | 0 | 4 | 529707280
| PP |  | 12.Skříň laboratorní dveřová na nožičkách, horní dveře prosklenné bez zámku (dvě police), spodní dveře plné bez zámku (jedna police), čtyřdvéřová o rozměru 900/450/1960mm | [14 empty] | PP | 1
| P |  | Poznámka k položce: dodávka a montáž vč.přesunů | [14 empty] | P | 1
| VV |  | 1 |  | 1 | [12 empty] | VV | 1 | 2 | True | 0 | ROZPOCET
| VV |  | Součet |  | 1 | [12 empty] | VV | 1 | 4 | True | 1 | ROZPOCET
11 | K | Poz.3a | 4.Stůl- konstrukce H (montovaná), pro práci v sedě, bez pracovní desky o rozměru 1500/695/720mm | ks | 1 |  | 0 |  |  | základní |  | 0 | 0 | 0 | 0 | 0 | 4 | K | 1 |  |  |  | ROZPOCET | 0 | 0 | 0 | 0 | 0 | 1 | 0 | 4 | -1191209491
| PP |  | 4.Stůl- konstrukce H (montovaná), pro práci v sedě, bez pracovní desky o rozměru 1500/695/720mm | [14 empty] | PP | 1
| P |  | Poznámka k položce: dodávka a montáž vč.přesunů | [14 empty] | P | 1
| VV |  | 1 |  | 1 | [12 empty] | VV | 1 | 2 | True | 0 | ROZPOCET
| VV |  | Součet |  | 1 | [12 empty] | VV | 1 | 4 | True | 1 | ROZPOCET
12 | K | Poz.3b | 10. deska pracovní, postforming, o rozměru 1500/750/28mm | ks | 1 |  | 0 |  |  | základní |  | 0 | 0 | 0 | 0 | 0 | 4 | K | 1 |  |  |  | ROZPOCET | 0 | 0 | 0 | 0 | 0 | 1 | 0 | 4 | 561689469
| PP |  | 10.Stůl rohový- deska pracovní , postforming, tl.28mm o rozměru 1000/600/28mm | [14 empty] | PP | 1
| P |  | Poznámka k položce: dodávka a montáž vč.přesunů | [14 empty] | P | 1
| VV |  | 1 |  | 1 | [12 empty] | VV | 1 | 2 | True | 0 | ROZPOCET
| VV |  | Součet |  | 1 | [12 empty] | VV | 1 | 4 | True | 1 | ROZPOCET
13 | K | Poz.5 | 14.židle kancelářská kolečková, synchro, černý sedák, opěrák síť, PP područky, bez podhl., univerz.kolečka , židle o rozměru 520/640/1050mm | ks | 1 |  | 0 |  |  | základní |  | 0 | 0 | 0 | 0 | 0 | 4 | K | 1 |  |  |  | ROZPOCET | 0 | 0 | 0 | 0 | 0 | 1 | 0 | 4 | 1626177003
| PP |  | 14.židle kancelářská kolečková, synchro, černý sedák, opěrák síť, PP područky, bez podhl., univerz.kolečka , židle o rozměru 520/640/1050mm | [14 empty] | PP | 1
| P |  | Poznámka k položce: dodávka a montáž vč.přesunů | [14 empty] | P | 1
| VV |  | 1 |  | 1 | [12 empty] | VV | 1 | 2 | True | 0 | ROZPOCET
| VV |  | Součet |  | 1 | [12 empty] | VV | 1 | 4 | True | 1 | ROZPOCET
1 | K | Poz.4a | 4. Stůl- konstrukce H (montovaná), pro práci v sedě, bez pracovní desky o rozměru 1500/695/720mm | ks | 1 |  | 0 |  |  | základní |  | 0 | 0 | 0 | 0 | 0 | 4 | K | 1 |  |  |  | ROZPOCET | 0 | 0 | 0 | 0 | 0 | 1 | 0 | 4 | 467136081
| PP |  | 4. Stůl- konstrukce H (montovaná), pro práci v sedě, bez pracovní desky o rozměru 1500/695/720mm | [14 empty] | PP | 1
| P |  | Poznámka k položce: dodávka a montáž vč.přesunů | [14 empty] | P | 1
| VV |  | 1 |  | 1 | [12 empty] | VV | 1 | 2 | True | 0 | ROZPOCET
| VV |  | Součet |  | 1 | [12 empty] | VV | 1 | 4 | True | 1 | ROZPOCET
2 | K | Poz.4b | 10. Deska pracovní, postforming, 1520/750/28mm, | ks | 2 |  | 0 |  |  | základní |  | 0 | 0 | 0 | 0 | 0 | 4 | K | 1 |  |  |  | ROZPOCET | 0 | 0 | 0 | 0 | 0 | 1 | 0 | 4 | -1251826328
| PP |  | 10. Deska pracovní, postforming, 1520/750/28mm, | [14 empty] | PP | 1
| P |  | Poznámka k položce: dodávka a montáž vč.přesunů | [14 empty] | P | 1
| VV |  | 2 |  | 2 | [12 empty] | VV | 1 | 2 | True | 0 | ROZPOCET
| VV |  | Součet |  | 2 | [12 empty] | VV | 1 | 4 | True | 1 | ROZPOCET

## SO 07.10 - Místnost č.1.16
{60403aa7-3a35-453b-98e6-0656268005ae}
2
| KRYCÍ LIST SOUPISU PRACÍ | [7 empty] | v --- níže se nacházejí doplnkové a pomocné údaje k sestavám --- v | [8 empty] | False
Stavba:
Vytvoření laboratoří FŽP- UNICRE
Objekt:
SO 07 - Mobiliář
Soupis:
SO 07.10 - Místnost č.1.16
| KSO: |  |  |  |  | CC-CZ:
| Místo: |  | Ústí nad Labem |  |  | Datum: | 10. 5. 2023
| Zadavatel: |  |  |  |  | IČ: | 44555601
|  | UJEP, Pasteurova 3632/15, 400 96 Ústí nad Labem |  |  |  | DIČ: | CZ44555601
| Uchazeč: |  |  |  |  | IČ: | Vyplň údaj
|  | Vyplň údaj |  |  |  | DIČ: | Vyplň údaj
| Projektant: |  |  |  |  | IČ: | 250 285 88
|  | Correct BC, s.r.o., El.Krásnohorské 1339/15, UL |  |  |  | DIČ: | CZ 25028588
| Zpracovatel: |  |  |  |  | IČ: | 25028588
|  | Correct BC, s.r.o., El.Krásnohorské 1339/15, UL |  |  |  | DIČ: | CZ25028588
Poznámka:
| Cena bez DPH | [5 empty] | 0
|  |  | Základ daně |  |  | Sazba daně | Výše daně
| DPH | základní | 0 |  |  | 21% | 0
|  | snížená | 0 |  |  | 15% | 0
|  | zákl. přenesená | 0 |  |  | 21% | 0
|  | sníž. přenesená | 0 |  |  | 15% | 0
|  | nulová | 0 |  |  | 0% | 0
| Cena s DPH |  |  | v | CZK |  | 0
REKAPITULACE ČLENĚNÍ SOUPISU PRACÍ
Stavba:
Vytvoření laboratoří FŽP- UNICRE
Objekt:
SO 07 - Mobiliář
Soupis:
SO 07.10 - Místnost č.1.16
Místo: |  |  | Ústí nad Labem |  |  | Datum: | 10. 5. 2023
Zadavatel: |  |  | UJEP, Pasteurova 3632/15, 400 96 Ústí nad Labem |  |  | Projektant: | Correct BC, s.r.o., El.Krásnohorské 1339/15, UL
Uchazeč: |  |  | Vyplň údaj |  |  | Zpracovatel: | Correct BC, s.r.o., El.Krásnohorské 1339/15, UL
Kód dílu - Popis | [6 empty] | Cena celkem [CZK]
Náklady stavby celkem | [6 empty] | 0 | [11 empty] | -1
| D1 - Místnost č.1.16 | [5 empty] | 0
SOUPIS PRACÍ
Stavba:
Vytvoření laboratoří FŽP- UNICRE
Objekt:
SO 07 - Mobiliář
Soupis:
SO 07.10 - Místnost č.1.16
Místo: |  |  | Ústí nad Labem |  |  | Datum: | 10. 5. 2023
Zadavatel: |  |  | UJEP, Pasteurova 3632/15, 400 96 Ústí nad Labem |  |  | Projektant: | Correct BC, s.r.o., El.Krásnohorské 1339/15, UL
Uchazeč: |  |  | Vyplň údaj |  |  | Zpracovatel: | Correct BC, s.r.o., El.Krásnohorské 1339/15, UL
PČ | Typ | Kód | Popis | MJ | Množství | J.cena [CZK] | Cena celkem [CZK] | Cenová soustava |  | DPH | J. Nh [h] | Nh celkem [h] | J. hmotnost [t] | Hmotnost celkem [t] | J. suť [t] | Suť Celkem [t]
Náklady soupisu celkem | [6 empty] | 0 |  |  |  |  | 0 |  | 0 |  | 0 |  | D | -1 | [10 empty] | 0
| D | D1 | Místnost č.1.16 |  |  |  | 0 |  |  |  |  | 0 |  | 0 |  | 0 | 2 | D | 0 |  |  |  | ROZPOCET | [6 empty] | 0
2 | K | Poz.21a | 21. Rameno odsávací S vč.připojovacího adaptéru, dN 100, délky 2400mm, chemické | ks | 1 |  | 0 |  |  | základní |  | 0 | 0 | 0 | 0 | 0 | 4 | K | 1 |  |  |  | ROZPOCET | 0 | 0 | 0 | 0 | 0 | 1 | 0 | 4 | -207477621
| PP |  | 21. Rameno odsávací S vč.připojovacího adaptéru, dN 100, délky 2400mm, chemické | [14 empty] | PP | 1
| P |  | Poznámka k položce: dodávka a montáž vč.přesunů | [14 empty] | P | 1
| VV |  | 1 |  | 1 | [12 empty] | VV | 1 | 2 | True | 0 | ROZPOCET
| VV |  | Součet |  | 1 | [12 empty] | VV | 1 | 4 | True | 1 | ROZPOCET
3 | K | Poz.21b | 21. Rameno chemické- konzola s prodlužovacím dílem 500mm | ks | 1 |  | 0 |  |  | základní |  | 0 | 0 | 0 | 0 | 0 | 4 | K | 1 |  |  |  | ROZPOCET | 0 | 0 | 0 | 0 | 0 | 1 | 0 | 4 | -613219281
| PP |  | 21. Rameno chemické- konzola s prodlužovacím dílem 500mm | [14 empty] | PP | 1
| P |  | Poznámka k položce: dodávka a montáž vč.přesunů | [14 empty] | P | 1
| VV |  | 1 |  | 1 | [12 empty] | VV | 1 | 2 | True | 0 | ROZPOCET
| VV |  | Součet |  | 1 | [12 empty] | VV | 1 | 4 | True | 1 | ROZPOCET
4 | K | Poz.21c | 21. Rameno chemické-Dymník kovový, bílý lak | ks | 1 |  | 0 |  |  | základní |  | 0 | 0 | 0 | 0 | 0 | 4 | K | 1 |  |  |  | ROZPOCET | 0 | 0 | 0 | 0 | 0 | 1 | 0 | 4 | 2052311007
| PP |  | 21. Rameno chemické-Dymník kovový, bílý lak, šířka 280mm | [14 empty] | PP | 1
| P |  | Poznámka k položce: dodávka a montáž vč.přesunů | [14 empty] | P | 1
| VV |  | 1 |  | 1 | [12 empty] | VV | 1 | 2 | True | 0 | ROZPOCET
| VV |  | Součet |  | 1 | [12 empty] | VV | 1 | 4 | True | 1 | ROZPOCET
5 | K | Poz.21d | 21. Rameno chemické- flexibilní hadice DN 101mm | ks | 2 |  | 0 |  |  | základní |  | 0 | 0 | 0 | 0 | 0 | 4 | K | 1 |  |  |  | ROZPOCET | 0 | 0 | 0 | 0 | 0 | 1 | 0 | 4 | -1623469870
| PP |  | 21. Rameno chemické- flexibilní hadice pro laboratorní použití, průměr 101mm, pro propojení stolní digestoře, odtahového dílu...s vyústěním vzduchotechniky, rozměr 1000/101 | [14 empty] | PP | 1
| P |  | Poznámka k položce: dodávka a montáž vč.přesunů | [14 empty] | P | 1
| VV |  | 2 |  | 2 | [12 empty] | VV | 1 | 2 | True | 0 | ROZPOCET
| VV |  | Součet |  | 2 | [12 empty] | VV | 1 | 4 | True | 1 | ROZPOCET
1 | K | Poz.15 | 15.Stůl váhový pro práci v sedě o rozměru 900/600/750, 1* žulová deska 450*500mmříň laboratorní o rozměru 900/450/1960mm | ks | 1 |  | 0 |  |  | základní |  | 0 | 0 | 0 | 0 | 0 | 4 | K | 1 |  |  |  | ROZPOCET | 0 | 0 | 0 | 0 | 0 | 1 | 0 | 4 | 1387516227
| PP |  | 15.Stůl váhový pro práci v sedě o rozměru 900/600/750, 1* žulová deska 450*500mmříň laboratorní o rozměru 900/450/1960mm | [14 empty] | PP | 1
| P |  | Poznámka k položce: dodávka a montáž vč.přesunů | [14 empty] | P | 1
| VV |  | 1 |  | 1 | [12 empty] | VV | 1 | 2 | True | 0 | ROZPOCET
| VV |  | Součet |  | 1 | [12 empty] | VV | 1 | 4 | True | 1 | ROZPOCET

## SO 07.11 - Místnost č.1.18
{393a7b6c-5cb7-4d8a-9728-086b77b64bef}
2
| KRYCÍ LIST SOUPISU PRACÍ | [7 empty] | v --- níže se nacházejí doplnkové a pomocné údaje k sestavám --- v | [8 empty] | False
Stavba:
Vytvoření laboratoří FŽP- UNICRE
Objekt:
SO 07 - Mobiliář
Soupis:
SO 07.11 - Místnost č.1.18
| KSO: |  |  |  |  | CC-CZ:
| Místo: |  | Ústí nad Labem |  |  | Datum: | 10. 5. 2023
| Zadavatel: |  |  |  |  | IČ: | 44555601
|  | UJEP, Pasteurova 3632/15, 400 96 Ústí nad Labem |  |  |  | DIČ: | CZ44555601
| Uchazeč: |  |  |  |  | IČ: | Vyplň údaj
|  | Vyplň údaj |  |  |  | DIČ: | Vyplň údaj
| Projektant: |  |  |  |  | IČ: | 250 285 88
|  | Correct BC, s.r.o., El.Krásnohorské 1339/15, UL |  |  |  | DIČ: | CZ 25028588
| Zpracovatel: |  |  |  |  | IČ: | 25028588
|  | Correct BC, s.r.o., El.Krásnohorské 1339/15, UL |  |  |  | DIČ: | CZ25028588
Poznámka:
| Cena bez DPH | [5 empty] | 0
|  |  | Základ daně |  |  | Sazba daně | Výše daně
| DPH | základní | 0 |  |  | 21% | 0
|  | snížená | 0 |  |  | 15% | 0
|  | zákl. přenesená | 0 |  |  | 21% | 0
|  | sníž. přenesená | 0 |  |  | 15% | 0
|  | nulová | 0 |  |  | 0% | 0
| Cena s DPH |  |  | v | CZK |  | 0
REKAPITULACE ČLENĚNÍ SOUPISU PRACÍ
Stavba:
Vytvoření laboratoří FŽP- UNICRE
Objekt:
SO 07 - Mobiliář
Soupis:
SO 07.11 - Místnost č.1.18
Místo: |  |  | Ústí nad Labem |  |  | Datum: | 10. 5. 2023
Zadavatel: |  |  | UJEP, Pasteurova 3632/15, 400 96 Ústí nad Labem |  |  | Projektant: | Correct BC, s.r.o., El.Krásnohorské 1339/15, UL
Uchazeč: |  |  | Vyplň údaj |  |  | Zpracovatel: | Correct BC, s.r.o., El.Krásnohorské 1339/15, UL
Kód dílu - Popis | [6 empty] | Cena celkem [CZK]
Náklady stavby celkem | [6 empty] | 0 | [11 empty] | -1
| D1 - Místnost č.1.18 | [5 empty] | 0
SOUPIS PRACÍ
Stavba:
Vytvoření laboratoří FŽP- UNICRE
Objekt:
SO 07 - Mobiliář
Soupis:
SO 07.11 - Místnost č.1.18
Místo: |  |  | Ústí nad Labem |  |  | Datum: | 10. 5. 2023
Zadavatel: |  |  | UJEP, Pasteurova 3632/15, 400 96 Ústí nad Labem |  |  | Projektant: | Correct BC, s.r.o., El.Krásnohorské 1339/15, UL
Uchazeč: |  |  | Vyplň údaj |  |  | Zpracovatel: | Correct BC, s.r.o., El.Krásnohorské 1339/15, UL
PČ | Typ | Kód | Popis | MJ | Množství | J.cena [CZK] | Cena celkem [CZK] | Cenová soustava |  | DPH | J. Nh [h] | Nh celkem [h] | J. hmotnost [t] | Hmotnost celkem [t] | J. suť [t] | Suť Celkem [t]
Náklady soupisu celkem | [6 empty] | 0 |  |  |  |  | 0 |  | 0 |  | 0 |  | D | -1 | [10 empty] | 0
| D | D1 | Místnost č.1.18 |  |  |  | 0 |  |  |  |  | 0 |  | 0 |  | 0 | 2 | D | 0 |  |  |  | ROZPOCET | [6 empty] | 0
1 | K | Poz.3a | 4.Stůl rohový- konstrukce (svařovaná), pro práci ve stoje, bez pracovní desky o rozměru 1800/695/870mm | ks | 2 |  | 0 |  |  | základní |  | 0 | 0 | 0 | 0 | 0 | 4 | K | 1 |  |  |  | ROZPOCET | 0 | 0 | 0 | 0 | 0 | 1 | 0 | 4 | -1765651676
| PP |  | 4.Stůl rohový- konstrukce (svařovaná), pro práci ve stoje, bez pracovní desky o rozměru 1800/695/870mm | [14 empty] | PP | 1
| P |  | Poznámka k položce: dodávka a montáž vč.přesunů | [14 empty] | P | 1
| VV |  | 2 |  | 2 | [12 empty] | VV | 1 | 2 | True | 0 | ROZPOCET
| VV |  | Součet |  | 2 | [12 empty] | VV | 1 | 4 | True | 1 | ROZPOCET
2 | K | Poz.3b | 10.Stůl rohový- deska pracovní , postforming, tl.28mm o rozměru 1800/750/28mm | ks | 2 |  | 0 |  |  | základní |  | 0 | 0 | 0 | 0 | 0 | 4 | K | 1 |  |  |  | ROZPOCET | 0 | 0 | 0 | 0 | 0 | 1 | 0 | 4 | 256774121
| PP |  | 10.Stůl rohový- deska pracovní , postforming, tl.28mm o rozměru 1800/750/28mm | [14 empty] | PP | 1
| P |  | Poznámka k položce: dodávka a montáž vč.přesunů | [14 empty] | P | 1
| VV |  | 2 |  | 2 | [12 empty] | VV | 1 | 2 | True | 0 | ROZPOCET
| VV |  | Součet |  | 2 | [12 empty] | VV | 1 | 4 | True | 1 | ROZPOCET

## SO 07.12 - Místnost č.1.22
{0aa0795b-31ea-4264-b8da-5c0b895d1d17}
2
| KRYCÍ LIST SOUPISU PRACÍ | [7 empty] | v --- níže se nacházejí doplnkové a pomocné údaje k sestavám --- v | [8 empty] | False
Stavba:
Vytvoření laboratoří FŽP- UNICRE
Objekt:
SO 07 - Mobiliář
Soupis:
SO 07.12 - Místnost č.1.22
| KSO: |  |  |  |  | CC-CZ:
| Místo: |  | Ústí nad Labem |  |  | Datum: | 10. 5. 2023
| Zadavatel: |  |  |  |  | IČ: | 44555601
|  | UJEP, Pasteurova 3632/15, 400 96 Ústí nad Labem |  |  |  | DIČ: | CZ44555601
| Uchazeč: |  |  |  |  | IČ: | Vyplň údaj
|  | Vyplň údaj |  |  |  | DIČ: | Vyplň údaj
| Projektant: |  |  |  |  | IČ: | 250 285 88
|  | Correct BC, s.r.o., El.Krásnohorské 1339/15, UL |  |  |  | DIČ: | CZ 25028588
| Zpracovatel: |  |  |  |  | IČ: | 25028588
|  | Correct BC, s.r.o., El.Krásnohorské 1339/15, UL |  |  |  | DIČ: | CZ25028588
Poznámka:
| Cena bez DPH | [5 empty] | 0
|  |  | Základ daně |  |  | Sazba daně | Výše daně
| DPH | základní | 0 |  |  | 21% | 0
|  | snížená | 0 |  |  | 15% | 0
|  | zákl. přenesená | 0 |  |  | 21% | 0
|  | sníž. přenesená | 0 |  |  | 15% | 0
|  | nulová | 0 |  |  | 0% | 0
| Cena s DPH |  |  | v | CZK |  | 0
REKAPITULACE ČLENĚNÍ SOUPISU PRACÍ
Stavba:
Vytvoření laboratoří FŽP- UNICRE
Objekt:
SO 07 - Mobiliář
Soupis:
SO 07.12 - Místnost č.1.22
Místo: |  |  | Ústí nad Labem |  |  | Datum: | 10. 5. 2023
Zadavatel: |  |  | UJEP, Pasteurova 3632/15, 400 96 Ústí nad Labem |  |  | Projektant: | Correct BC, s.r.o., El.Krásnohorské 1339/15, UL
Uchazeč: |  |  | Vyplň údaj |  |  | Zpracovatel: | Correct BC, s.r.o., El.Krásnohorské 1339/15, UL
Kód dílu - Popis | [6 empty] | Cena celkem [CZK]
Náklady stavby celkem | [6 empty] | 0 | [11 empty] | -1
| D1 - Místnost č.1.22 | [5 empty] | 0
SOUPIS PRACÍ
Stavba:
Vytvoření laboratoří FŽP- UNICRE
Objekt:
SO 07 - Mobiliář
Soupis:
SO 07.12 - Místnost č.1.22
Místo: |  |  | Ústí nad Labem |  |  | Datum: | 10. 5. 2023
Zadavatel: |  |  | UJEP, Pasteurova 3632/15, 400 96 Ústí nad Labem |  |  | Projektant: | Correct BC, s.r.o., El.Krásnohorské 1339/15, UL
Uchazeč: |  |  | Vyplň údaj |  |  | Zpracovatel: | Correct BC, s.r.o., El.Krásnohorské 1339/15, UL
PČ | Typ | Kód | Popis | MJ | Množství | J.cena [CZK] | Cena celkem [CZK] | Cenová soustava |  | DPH | J. Nh [h] | Nh celkem [h] | J. hmotnost [t] | Hmotnost celkem [t] | J. suť [t] | Suť Celkem [t]
Náklady soupisu celkem | [6 empty] | 0 |  |  |  |  | 0 |  | 0 |  | 0 |  | D | -1 | [10 empty] | 0
| D | D1 | Místnost č.1.22 |  |  |  | 0 |  |  |  |  | 0 |  | 0 |  | 0 | 2 | D | 0 |  |  |  | ROZPOCET | [6 empty] | 0
1 | K | Poz.1c | 7. kontejner zásuvkový na kolečkách (2 s brzdou), čtyři zásuvky s částečným výsuvem, bz dotahu a tlumen (bez tužkovníku, 4 mělké), s centrálním zámkem s blokací, rozměr 450/530/620mm | ks | 1 |  | 0 |  |  | základní |  | 0 | 0 | 0 | 0 | 0 | 4 | K | 1 |  |  |  | ROZPOCET | 0 | 0 | 0 | 0 | 0 | 1 | 0 | 4 | -1240141555
| PP |  | 7. kontejner zásuvkový na kolečkách (2 s brzdou), čtyři zásuvky s částečným výsuvem, bz dotahu a tlumen (bez tužkovníku, 4 mělké), s centrálním zámkem s blokací, rozměr 450/530/620mm | [14 empty] | PP | 1
| P |  | Poznámka k položce: Dodávka dle specifikace v PD a montáž vč.přesunů | [14 empty] | P | 1
| VV |  | 1 |  | 1 | [12 empty] | VV | 1 | 2 | True | 0 | ROZPOCET
| VV |  | Součet |  | 1 | [12 empty] | VV | 1 | 4 | True | 1 | ROZPOCET
2 | K | Poz.1a | 4. Stůl- konstrukce H (montovaná), pro práci ve stoje, bez pracovní desky o rozměru 1800/695/870mm | ks | 1 |  | 0 |  |  | základní |  | 0 | 0 | 0 | 0 | 0 | 4 | K | 1 |  |  |  | ROZPOCET | 0 | 0 | 0 | 0 | 0 | 1 | 0 | 4 | 191063488
| PP |  | 4. Stůl- konstrukce H (montovaná), pro práci ve stoje, bez pracovní desky o rozměru 1800/695/870mm | [14 empty] | PP | 1
| P |  | Poznámka k položce: dodávka a montáž vč.přesunů | [14 empty] | P | 1
| VV |  | 1 |  | 1 | [12 empty] | VV | 1 | 2 | True | 0 | ROZPOCET
| VV |  | Součet |  | 1 | [12 empty] | VV | 1 | 4 | True | 1 | ROZPOCET
3 | K | Poz.1b | 10. Deska pracovní, postforming, 1820/750/35mm, tl. 28mm | ks | 1 |  | 0 |  |  | základní |  | 0 | 0 | 0 | 0 | 0 | 4 | K | 1 |  |  |  | ROZPOCET | 0 | 0 | 0 | 0 | 0 | 1 | 0 | 4 | 1030071398
| PP |  | 10. Deska pracovní, postforming, 1820/750/35mm, tl. 28mm | [14 empty] | PP | 1
| P |  | Poznámka k položce: dodávka a montáž vč.přesunů | [14 empty] | P | 1
| VV |  | 1 |  | 1 | [12 empty] | VV | 1 | 2 | True | 0 | ROZPOCET
| VV |  | Součet |  | 1 | [12 empty] | VV | 1 | 4 | True | 1 | ROZPOCET
4 | K | Poz.2 | 11.Skříň laboratorní dveřová na nožičkách, dveře plné bez zámku (čtyři police), jednodveřová, rozměru 450/450/1960mm | ks | 1 |  | 0 |  |  | základní |  | 0 | 0 | 0 | 0 | 0 | 4 | K | 1 |  |  |  | ROZPOCET | 0 | 0 | 0 | 0 | 0 | 1 | 0 | 4 | 168851669
| PP |  | 11.Skříň laboratorní dveřová na nožičkách, dveře plné bez zámku (čtyři police), jednodveřová, rozměru 450/450/1960mm | [14 empty] | PP | 1
| P |  | Poznámka k položce: dodávka a montáž vč.přesunů | [14 empty] | P | 1
| VV |  | 1 |  | 1 | [12 empty] | VV | 1 | 2 | True | 0 | ROZPOCET
| VV |  | Součet |  | 1 | [12 empty] | VV | 1 | 4 | True | 1 | ROZPOCET
5 | K | Poz.3 | 12.Skříň laboratorní dveřová na nožičkách, horní dveře prosklenné bez zámku (dvě police), spodní dveře plné bez zámku (jedna police), čtyřdveřová, rozměru 900/450/1960mm | ks | 1 |  | 0 |  |  | základní |  | 0 | 0 | 0 | 0 | 0 | 4 | K | 1 |  |  |  | ROZPOCET | 0 | 0 | 0 | 0 | 0 | 1 | 0 | 4 | -1906224149
| PP |  | 12.Skříň laboratorní dveřová na nožičkách, horní dveře prosklenné bez zámku (dvě police), spodní dveře plné bez zámku (jedna police), čtyřdveřová, rozměru 900/450/1960mm | [14 empty] | PP | 1
| P |  | Poznámka k položce: dodávka a montáž vč.přesunů | [14 empty] | P | 1
| VV |  | 1 |  | 1 | [12 empty] | VV | 1 | 2 | True | 0 | ROZPOCET
| VV |  | Součet |  | 1 | [12 empty] | VV | 1 | 4 | True | 1 | ROZPOCET
6 | K | Poz.4 | 14.židle kancelářská kolečková, synchro, černý sedák, opěrák síť, PP područky, bez podhl., univerz.kolečka , židle o rozměru 520/640/1050mm | ks | 1 |  | 0 |  |  | základní |  | 0 | 0 | 0 | 0 | 0 | 4 | K | 1 |  |  |  | ROZPOCET | 0 | 0 | 0 | 0 | 0 | 1 | 0 | 4 | -1452242087
| PP |  | 14.židle kancelářská kolečková, synchro, černý sedák, opěrák síť, PP područky, bez podhl., univerz.kolečka , židle o rozměru 520/640/1050mm | [14 empty] | PP | 1
| P |  | Poznámka k položce: dodávka a montáž vč.přesunů | [14 empty] | P | 1
| VV |  | 1 |  | 1 | [12 empty] | VV | 1 | 2 | True | 0 | ROZPOCET
| VV |  | Součet |  | 1 | [12 empty] | VV | 1 | 4 | True | 1 | ROZPOCET

## SO 07.13 - Ostatní, montá...
{309823dc-2976-4aa8-8e45-0caa3923cd56}
2
| KRYCÍ LIST SOUPISU PRACÍ | [7 empty] | v --- níže se nacházejí doplnkové a pomocné údaje k sestavám --- v | [8 empty] | False
Stavba:
Vytvoření laboratoří FŽP- UNICRE
Objekt:
SO 07 - Mobiliář
Soupis:
SO 07.13 - Ostatní, montáže, doprava
| KSO: |  |  |  |  | CC-CZ:
| Místo: |  | Ústí nad Labem |  |  | Datum: | 10. 5. 2023
| Zadavatel: |  |  |  |  | IČ: | 44555601
|  | UJEP, Pasteurova 3632/15, 400 96 Ústí nad Labem |  |  |  | DIČ: | CZ44555601
| Uchazeč: |  |  |  |  | IČ: | Vyplň údaj
|  | Vyplň údaj |  |  |  | DIČ: | Vyplň údaj
| Projektant: |  |  |  |  | IČ: | 250 285 88
|  | Correct BC, s.r.o., El.Krásnohorské 1339/15, UL |  |  |  | DIČ: | CZ 25028588
| Zpracovatel: |  |  |  |  | IČ: | 25028588
|  | Correct BC, s.r.o., El.Krásnohorské 1339/15, UL |  |  |  | DIČ: | CZ25028588
Poznámka:
| Cena bez DPH | [5 empty] | 0
|  |  | Základ daně |  |  | Sazba daně | Výše daně
| DPH | základní | 0 |  |  | 21% | 0
|  | snížená | 0 |  |  | 15% | 0
|  | zákl. přenesená | 0 |  |  | 21% | 0
|  | sníž. přenesená | 0 |  |  | 15% | 0
|  | nulová | 0 |  |  | 0% | 0
| Cena s DPH |  |  | v | CZK |  | 0
REKAPITULACE ČLENĚNÍ SOUPISU PRACÍ
Stavba:
Vytvoření laboratoří FŽP- UNICRE
Objekt:
SO 07 - Mobiliář
Soupis:
SO 07.13 - Ostatní, montáže, doprava
Místo: |  |  | Ústí nad Labem |  |  | Datum: | 10. 5. 2023
Zadavatel: |  |  | UJEP, Pasteurova 3632/15, 400 96 Ústí nad Labem |  |  | Projektant: | Correct BC, s.r.o., El.Krásnohorské 1339/15, UL
Uchazeč: |  |  | Vyplň údaj |  |  | Zpracovatel: | Correct BC, s.r.o., El.Krásnohorské 1339/15, UL
Kód dílu - Popis | [6 empty] | Cena celkem [CZK]
Náklady stavby celkem | [6 empty] | 0 | [11 empty] | -1
| D1 - Ostatní, montáže, doprava | [5 empty] | 0
SOUPIS PRACÍ
Stavba:
Vytvoření laboratoří FŽP- UNICRE
Objekt:
SO 07 - Mobiliář
Soupis:
SO 07.13 - Ostatní, montáže, doprava
Místo: |  |  | Ústí nad Labem |  |  | Datum: | 10. 5. 2023
Zadavatel: |  |  | UJEP, Pasteurova 3632/15, 400 96 Ústí nad Labem |  |  | Projektant: | Correct BC, s.r.o., El.Krásnohorské 1339/15, UL
Uchazeč: |  |  | Vyplň údaj |  |  | Zpracovatel: | Correct BC, s.r.o., El.Krásnohorské 1339/15, UL
PČ | Typ | Kód | Popis | MJ | Množství | J.cena [CZK] | Cena celkem [CZK] | Cenová soustava |  | DPH | J. Nh [h] | Nh celkem [h] | J. hmotnost [t] | Hmotnost celkem [t] | J. suť [t] | Suť Celkem [t]
Náklady soupisu celkem | [6 empty] | 0 |  |  |  |  | 0 |  | 0 |  | 0 |  | D | -1 | [10 empty] | 0
| D | D1 | Ostatní, montáže, doprava |  |  |  | 0 |  |  |  |  | 0 |  | 0 |  | 0 | 2 | D | 0 |  |  |  | ROZPOCET | [6 empty] | 0
1 | K | Poz.1 | montážní práce pro celý mobiliář | komplet | 1 |  | 0 |  |  | základní |  | 0 | 0 | 0 | 0 | 0 | 4 | K | 1 |  |  |  | ROZPOCET | 0 | 0 | 0 | 0 | 0 | 1 | 0 | 4 | 977191281
| PP |  | montážní práce pro celý mobiliář | [14 empty] | PP | 1
| P |  | Poznámka k položce: včetně spojovacího materiálu | [14 empty] | P | 1
| VV |  | 1 |  | 1 | [12 empty] | VV | 1 | 2 | True | 0 | ROZPOCET
| VV |  | Součet |  | 1 | [12 empty] | VV | 1 | 4 | True | 1 | ROZPOCET
2 | K | Poz.2 | Doprava mobiliáře a osob | soubor | 1 |  | 0 |  |  | základní |  | 0 | 0 | 0 | 0 | 0 | 4 | K | 1 |  |  |  | ROZPOCET | 0 | 0 | 0 | 0 | 0 | 1 | 0 | 4 | 280921628
| PP |  | Doprava mobiliáře a osob | [14 empty] | PP | 1
| VV |  | 1 |  | 1 | [12 empty] | VV | 1 | 2 | True | 0 | ROZPOCET
| VV |  | Součet |  | 1 | [12 empty] | VV | 1 | 4 | True | 1 | ROZPOCET
3 | K | Poz.3 | Doprava bezpečnostních skříní | soubor | 1 |  | 0 |  |  | základní |  | 0 | 0 | 0 | 0 | 0 | 4 | K | 1 |  |  |  | ROZPOCET | 0 | 0 | 0 | 0 | 0 | 1 | 0 | 4 | -1498338888
| PP |  | Doprava bezpečnostních skříní | [14 empty] | PP | 1
| P |  | Poznámka k položce: vč.přesunu na místě stavby až po uložení na místo | [14 empty] | P | 1
| VV |  | 1 |  | 1 | [12 empty] | VV | 1 | 2 | True | 0 | ROZPOCET
| VV |  | Součet |  | 1 | [12 empty] | VV | 1 | 4 | True | 1 | ROZPOCET

## Pokyny pro vyplnění
Struktura údajů, formát souboru a metodika pro zpracování
Struktura
Soubor je složen ze záložky Rekapitulace stavby a záložek s názvem soupisu prací pro jednotlivé objekty ve formátu XLSX. Každá ze záložek přitom obsahuje
ještě samostatné sestavy vymezené orámovaním a nadpisem sestavy.
Rekapitulace stavby obsahuje sestavu Rekapitulace stavby a Rekapitulace objektů stavby a soupisů prací.
V sestavě Rekapitulace stavby jsou uvedeny informace identifikující předmět veřejné zakázky na stavební práce, KSO, CC-CZ, CZ-CPV, CZ-CPA a rekapitulaci
celkové nabídkové ceny uchazeče.
Termínem "uchazeč" (resp. zhotovitel) se myslí "účastník zadávacího řízení" ve smyslu zákona o zadávání veřejných zakázek.
V sestavě Rekapitulace objektů stavby a soupisů prací je uvedena rekapitulace stavebních objektů, inženýrských objektů, provozních souborů,
vedlejších a ostatních nákladů a ostatních nákladů s rekapitulací nabídkové ceny za jednotlivé soupisy prací. Na základě údaje Typ je možné
identifikovat, zda se jedná o objekt nebo soupis prací pro daný objekt:
|  | STA | Stavební objekt pozemní
|  | ING | Stavební objekt inženýrský
|  | PRO | Provozní soubor
|  | VON | Vedlejší a ostatní náklady
|  | OST | Ostatní
|  | Soupis | Soupis prací pro daný typ objektu
Soupis prací pro jednotlivé objekty obsahuje sestavy Krycí list soupisu prací, Rekapitulace členění soupisu prací, Soupis prací. Za soupis prací může být považován
i objekt stavby v případě, že neobsahuje podřízenou zakázku.
Krycí list soupisu obsahuje rekapitulaci informací o předmětu veřejné zakázky ze sestavy Rekapitulace stavby, informaci o zařazení objektu do KSO,
CC-CZ, CZ-CPV, CZ-CPA a rekapitulaci celkové nabídkové ceny uchazeče za aktuální soupis prací.
Rekapitulace členění soupisu prací obsahuje rekapitulaci soupisu prací ve všech úrovních členění soupisu tak, jak byla tato členění použita (např.
stavební díly, funkční díly, případně jiné členění) s rekapitulací nabídkové ceny.
Soupis prací obsahuje položky veškerých stavebních nebo montážních prací, dodávek materiálů a služeb nezbytných pro zhotovení stavebního objektu,
inženýrského objektu, provozního souboru, vedlejších a ostatních nákladů.
Pro položky soupisu prací se zobrazují následující informace:
|  | PČ |  | Pořadové číslo položky v aktuálním soupisu
|  | TYP |  | Typ položky: K - konstrukce, M - materiál, PP - plný popis, PSC - poznámka k souboru cen, P - poznámka k položce, VV - výkaz výměr
|  | Kód |  | Kód položky
|  | Popis |  | Zkrácený popis položky
|  | MJ |  | Měrná jednotka položky
|  | Množství |  | Množství v měrné jednotce
|  | J.cena |  | Jednotková cena položky. Zadaní může obsahovat namísto J.ceny sloupce J.materiál a J.montáž, jejichž součet definuje
J.cenu položky.
|  | Cena celkem |  | Celková cena položky daná jako součin množství a j.ceny
|  | Cenová soustava |  | Příslušnost položky do cenové soustavy
Ke každé položce soupisu prací se na samostatných řádcích může zobrazovat:
Plný popis položky
Poznámka k souboru cen a poznámka zadavatele
Výkaz výměr
Pokud je k řádku výkazu výměr evidovaný údaj ve sloupci Kód, jedná se o definovaný odkaz, na který se může odvolávat výkaz výměr z jiné položky.
Metodika pro zpracování
Jednotlivé sestavy jsou v souboru provázány. Editovatelné pole jsou zvýrazněny žlutým podbarvením, ostatní pole neslouží k editaci a nesmí být jakkoliv
modifikovány.
Uchazeč je pro podání nabídky povinen vyplnit žlutě podbarvená pole:
Pole Uchazeč v sestavě Rekapitulace stavby - zde uchazeč vyplní svůj název (název subjektu)
Pole IČ a DIČ v sestavě Rekapitulace stavby - zde uchazeč vyplní svoje IČ a DIČ
Datum v sestavě Rekapitulace stavby - zde uchazeč vyplní datum vytvoření nabídky
J.cena = jednotková cena v sestavě Soupis prací o maximálním počtu desetinných míst uvedených v poli
- pokud sestavy soupisů prací obsahují pole J.cena, měla by být všechna tato pole vyplněna nenulovými
Poznámka - nepovinný údaj pro položku soupisu
V případě, že sestavy soupisů prací neobsahují pole J.cena, potom ve všech soupisech prací obsahují pole:
- J.materiál - jednotková cena materiálu
- J.montáž - jednotková cena montáže
Uchazeč v tomto případě by měl vyplnit všechna pole J.materiál a pole J.montáž nenulovými kladnými číslicemi. V případech, kdy položka
neobsahuje žádný materiál je přípustné, aby pole J.materiál bylo vyplněno nulou. V případech, kdy položka neobsahuje žádnou montáž je přípustné,
aby pole J.montáž bylo vyplněno nulou. Obě pole - J.materiál, J.Montáž u jedné položky by však neměly být vyplněny nulou.
Rekapitulace stavby
Název |  |  | Povinný |  | Popis | Typ | Max. počet
atributu |  |  | (A/N) |  |  |  | znaků
Kód |  |  | A |  | Kód stavby | String | 20
Stavba |  |  | A |  | Název stavby | String | 120
Místo |  |  | N |  | Místo stavby | String | 50
Datum |  |  | A |  | Datum vykonaného exportu | Date
KSO |  |  | N |  | Klasifikace stavebního objektu | String | 15
CC-CZ |  |  | N |  | Klasifikace stavbeních děl | String | 15
CZ-CPV |  |  | N |  | Společný slovník pro veřejné zakázky | String | 20
CZ-CPA |  |  | N |  | Klasifikace produkce podle činností | String | 20
Zadavatel |  |  | N |  | Zadavatel zadaní | String | 50
IČ |  |  | N |  | IČ zadavatele zadaní | String | 20
DIČ |  |  | N |  | DIČ zadavatele zadaní | String | 20
Uchazeč |  |  | N |  | Uchazeč veřejné zakázky | String | 50
Projektant |  |  | N |  | Projektant | String | 50
Poznámka |  |  | N |  | Poznámka k zadání | String | 255
Sazba DPH |  |  | A |  | Rekapitulace sazeb DPH u položek soupisů | eGSazbaDph
Základna DPH |  |  | A |  | Základna DPH určena součtem celkové ceny z položek soupisů | Double
Hodnota DPH |  |  | A |  | Hodnota DPH | Double
Cena bez DPH |  |  | A |  | Celková cena bez DPH za celou stavbu. Sčítává se ze všech listů. | Double
Cena s DPH |  |  | A |  | Celková cena s DPH za celou stavbu | Double
Rekapitulace objektů stavby a soupisů prací
Název |  |  | Povinný |  | Popis | Typ | Max. počet
atributu |  |  | (A/N) |  |  |  | znaků
Kód |  |  | A |  | Přebírá se z Rekapitulace stavby | String | 20
Stavba |  |  | A |  | Přebírá se z Rekapitulace stavby | String | 120
Místo |  |  | N |  | Přebírá se z Rekapitulace stavby | String | 50
Datum |  |  | A |  | Přebírá se z Rekapitulace stavby | Date
Zadavatel |  |  | N |  | Přebírá se z Rekapitulace stavby | String | 50
Projektant |  |  | N |  | Přebírá se z Rekapitulace stavby | String | 50
Uchazeč |  |  | N |  | Přebírá se z Rekapitulace stavby | String | 50
Kód |  |  | A |  | Kód objektu | String | 20
Objektu, Soupis prací |  |  | A |  | Název objektu | String | 120
Cena bez DPH |  |  | A |  | Cena bez DPH za daný objekt | Double
Cena s DPH |  |  | A |  | Cena spolu s DPH za daný objekt | Double
Typ |  |  | A |  | Typ zakázky | eGTypZakazky
Krycí list soupisu
Název |  |  | Povinný |  | Popis | Typ | Max. počet
atributu |  |  | (A/N) |  |  |  | znaků
Stavba |  |  | A |  | Přebírá se z Rekapitulace stavby | String | 120
Objekt |  |  | A |  | Kód a název objektu | String | 20 + 120
Soupis |  |  | A |  | Kód a název soupisu | String | 20 + 120
KSO |  |  | N |  | Klasifikace stavebního objektu | String | 15
CC-CZ |  |  | N |  | Klasifikace stavbeních děl | String | 15
CZ-CPV |  |  | N |  | Společný slovník pro veřejné zakázky | String | 20
CZ-CPA |  |  | N |  | Klasifikace produkce podle činností | String | 20
Místo |  |  | N |  | Přebírá se z Rekapitulace stavby | String | 50
Zadavatel |  |  | N |  | Přebírá se z Rekapitulace stavby | String | 50
Uchazeč |  |  | N |  | Přebírá se z Rekapitulace stavby | String | 50
Projektant |  |  | N |  | Přebírá se z Rekapitulace stavby | String | 50
Poznámka |  |  | N |  | Poznámka k soupisu prací | String | 255
Sazba DPH |  |  | A |  | Rekapitulace sazeb DPH na položkách aktuálního soupisu | eGSazbaDph
Základna DPH |  |  | A |  | Základna DPH určena součtem celkové ceny z položek aktuálního soupisu | Double
Hodnota DPH |  |  | A |  | Hodnota DPH | Double
Cena bez DPH |  |  | A |  | Cena bez DPH za daný soupis | Double
Cena s DPH |  |  | A |  | Cena s DPH za daný soupis | Double
Rekapitulace členění soupisu prací
Název |  |  | Povinný |  | Popis | Typ | Max. počet
atributu |  |  | (A/N) |  |  |  | znaků
Stavba |  |  | A |  | Přebírá se z Rekapitulace stavby | String | 120
Objekt |  |  | A |  | Kód a název objektu, přebírá se z Krycího listu soupisu | String | 20 + 120
Soupis |  |  | A |  | Kód a název objektu, přebírá se z Krycího listu soupisu | String | 20 + 120
Místo |  |  | N |  | Přebírá se z Rekapitulace stavby | String | 50
Datum |  |  | A |  | Přebírá se z Rekapitulace stavby | Date
Zadavatel |  |  | N |  | Přebírá se z Rekapitulace stavby | String | 50
Projektant |  |  | N |  | Přebírá se z Rekapitulace stavby | String | 50
Uchazeč |  |  | N |  | Přebírá se z Rekapitulace stavby | String | 50
Kód dílu - Popis |  |  | A |  | Kód a název dílu ze soupisu | String | 20 + 100
Cena celkem |  |  | A |  | Cena celkem za díl ze soupisu | Double
Soupis prací
Název |  |  | Povinný |  | Popis | Typ | Max. počet
atributu |  |  | (A/N) |  |  |  | znaků
Stavba |  |  | A |  | Přebírá se z Rekapitulace stavby | String | 120
Objekt |  |  | A |  | Kód a název objektu | String | 20 + 120
Soupis |  |  | A |  | Přebírá se z Krycího listu soupisu | String | 20 + 120
Místo |  |  | N |  | Přebírá se z Krycího listu soupisu | String | 50
Datum |  |  | A |  | Přebírá se z Krycího listu soupisu | Date
Zadavatel |  |  | N |  | Přebírá se z Krycího listu soupisu | String | 50
Projektant |  |  | N |  | Přebírá se z Krycího listu soupisu | String | 50
Uchazeč |  |  | N |  | Přebírá se z Krycího listu soupisu | String | 50
PČ |  |  | A |  | Pořadové číslo položky soupisu | Long
Typ |  |  | A |  | Typ položky soupisu | eGTypPolozky | 1
Kód |  |  | A |  | Kód položky ze soupisu | String | 20
Popis |  |  | A |  | Popis položky ze soupisu | String | 255
MJ |  |  | A |  | Měrná jednotka položky | String | 10
Množství |  |  | A |  | Množství položky soupisu | Double
J.Cena |  |  | A |  | Jednotková cena položky | Double
Cena celkem |  |  | A |  | Cena celkem vyčíslena jako J.Cena * Množství | Double
Cenová soustava |  |  | N |  | Zařazení položky do cenové soustavy | String | 50
p |  |  | N |  | Poznámka položky ze soupisu | Memo
psc |  |  | N |  | Poznámka k souboru cen ze soupisu | Memo
pp |  |  | N |  | Plný popis položky ze soupisu | Memo
vv |  |  | N |  | Výkaz výměr (figura, výraz, výměra) ze soupisu | Text,Text,Double | 20, 150
DPH |  |  | A |  | Sazba DPH pro položku | eGSazbaDPH
Hmotnost |  |  | A |  | Hmotnost položky ze soupisu | Double
Suť |  |  | A |  | Suť položky ze soupisu | Double
Nh |  |  | N |  | Normohodiny položky ze soupisu | Double
Datová věta
Typ věty |  |  | Hodnota |  | Význam
eGSazbaDPH |  |  | základní |  | Základní sazba DPH
|  |  | snížená |  | Snížená sazba DPH
|  |  | nulová |  | Nulová sazba DPH
|  |  | zákl. přenesená |  | Základní sazba DPH přenesená
|  |  | sníž. přenesená |  | Snížená sazba DPH přenesená
eGTypZakazky |  |  | STA |  | Stavební objekt
|  |  | PRO |  | Provozní soubor
|  |  | ING |  | Inženýrský objekt
|  |  | VON |  | Vedlejší a ostatní náklady
|  |  | OST |  | Ostatní náklady
eGTypPolozky |  |  | 1 |  | Položka typu HSV
|  |  | 2 |  | Položka typu PSV
|  |  | 3 |  | Položka typu M
|  |  | 4 |  | Položka typu OST