## List1
Příloha technická specifikace batymetrický systém
Předmět zakázky | Požadované parametry zadavatele | Parametry od účastníka*
Přenosný měřící systém pro souběžné měření batymetrie a mapovací systém pro boční skenování dna v mělké vodě s technologií AI. Součásti je dodávka notebookové stanice pro ovládání sonaru. Všechny periferní snímače - poloha, pohyb, směrování, rychlost, rychlost zvuku ve vodě musí být propojeny přímo s řídící jednotkou přes připojení s krytím minimálně IP66. Výstupní signál z jednotky je přenášen přes Ethernet rozhraní. Systém musí být koncipován pro umístění na malou loď, vodní skutr atd. a musí vyhovovat normě IHO S-44, special. Záruční doba na loď včetně příslušenství, motor, notebook minimálně 24 měsíců, sonar minimálně 12 měsíců. | Senzor: Typ Dual Head
Požadovaná vysílací frekvence: 500 kHz
Rozměr senzoru: max. 330 x 110 x 80 mm
Hmotnost senzoru: dual-head sonar včetně montážního rámu, bez kabeláže a externí řídicí jednotky nesmí překročit 17 kg
Vyzařovací úhel: Min. 240 °
Hloubkový dosah: min. 50 m v závislosti na typu dna a podmínek
Pokrytí měřením: min. 11-ti násobek hloubky
Rozlišení: Max. 1,5 mm v optimálních podmínkách
Řídící jednotka: Napájení 24V DC, 55W, krytí min. IP66
Hmotnost jednotky: Max. 12 kg
Procesor přijímá a zpracovává tato data: Pozice plavidla (GGA, GGK) a rychlost (VTG), směr pohybu (HDT), data o pohybu plavidla (HRP), reálná rychlost zvuku získaná pomocí senzoru umístěného v blízkosti sonaru, časová synchronizace (ZDA a PPS)
Systém pro určení pozice GNSS: GNSS přijímač umožňující příjem signálů systémů GPS a GLONASS. Systém musí podporovat: příjem a zpracování korekčních RTK dat z českých referenčních GNSS sítí (např. CZEPOS, TopNET, aj.), nebo umožnit přesný postprocessing (PPP nebo diferenciální) s využitím dat z českých GNSS referenčních sítí.
Směrová přesnost: Max. 0,5°
Senzor rychlosti zvuku: rozsah min. 1400-1800 m/s, rozlišení max. 0,001 m/s, přesnost do max +/-0.02m/s.
Pohybový a náklonový senzor: Přesnost rychlosti max. 0,02 m/s (RMS), přesnost zrychlení max. 0,01 m/s2 , přesnost náklonu max. 0,02° při +/- 5° amplitudě
Systém pro uchycení na plavidlo: Pro boční umístění s integrovaným portem pro měřící senzor a kloubem pro sklápění pro pohyb bez měření.
Příslušenství | Motorový člun: délka min. 4,50 m; šířka min. 1,80 m; výška max. 0,8 m; počet osob alespoň 4; hmotnost max. 200 kg; nosnost alespoň 600 kg; Osaditelný motorem o výkonu nejméně 30 HP; kategorie C; možnost instalace volantu který bude součástí dodávky včetně konzole a bimini (stříšky)
Přívěs: Adekvátní typ k motorovému člunu; délka přívěsu min: 5 metrů; rychlost min. 90 km/h; hmotnost max 130 kg;
Lodní motor: obsah min 500 ccm, min 30 HP, dálkové řízení i řazení; elektrický startér; elektrické zvedání motoru (tilt); hmotnost max 60 kg, Alternátor, 4-taktní,
Součástní lodi musí být povinná výbava
Součástí dodávky bude sestavení a předvedení funkčnosti batymetrické platformy jako celku za vhodných meteorologických podmínek
Součástí dodávky bude i software umožňující ovládání a nastavení sonaru, plánování batymetrických misí, zpracování a export pořízených dat. Zpracovaná data musí být možné exportovat jako mračno bodů (LAS, XYZ, aj.)
Předpokládaná cena 1 ks bez DPH | …
Počet ks | 1
Předpokládaná cena celkem bez DPH | #VALUE!
*Pokud splňuje parametr, napište "ANO", případně doplňte konkrétní číslo, hodnotu parametru.