## Tech.spec.
Příloha č.1 Podrobná specifikace položek
Položka | Předmět | Ks | Cena za kus bez DPH | Maximální cena celkem bez DPH
1A | 3D tiskárna | 1 | 66000 | 66000
Předpokládaná max.cena celkem bez DPH
Nabídková cena celkem bez DPH
Položka | 1A |  | Nabídková cena bez DPH za kus (Kč) | Kč
Předmět | 3D tiskárna |  | Nabídková cena celkem bez DPH | Kč
Počet kusů | 1 |  | DPH | Kč
|  |  | Nabídková cena celkem včetně DPH | Kč
Minimální parametry | Typ zařízení | Sestavená uživatelská 3D tiskárna
| Objem tisku | min. 350 x 350 x 350 mm
| Počet extruderů | min. 2
| Typ vyhřívané podložky | Segmentová vyhřívaná podložka
| Maximální teplota trysky | min. 285°C
| Maximální teplota podložky | min. 110°C
| LCD display | Ano
| Možnosti připojení do datové sítě | USB/LAN
| Podporované materiály | PLA, PETG, Flex, PVA, PC, PP, CPE, PVB
| Funkce | Automatic Mesh bed leveling, zotavení při ztrátě napětí, možnost vícebarevného tisku

## List4 (hidden)
Požaduji
|  | Ekonomická výhodnost nabídky | Nepožaduji
Nadlimitní veřejná zakázka
Užší řízení