## CPTO FŽP
Položka | MJ | Počet | Cena / MJ | Cena celkem
Venkovní jednotka - Chladící výkon 40 kW, Příkon chlazení 14,55 kW, SEER 7,05, Jmenovitý proud 15,5A, Topný výkon 40 kW, Příkon Topení 10 kW, SCOP 4,6, Vzduchový Výkon 11 880 m3/h, Hladina akustického tlaku chlazení 58 dB, Hladina akustického tlaku topení 62dB, Provozní rozsah venkovních teplot pro chlazení -15/+52°C, Provozní rozsah venkovních teplot pro Topení -25/+15,5°C, Napájení 400V, Doporučené Jištění 3x32A, Hmotnost 228kg, Rozměry (VxŠxH) 1690x990x780 | ks | 1 |  | 0
Kazetová jednotka - Chladící výkon 5,6 kW, Příkon chlazení 0,026 kW, Topný výkon 6,3 kW, Vzduchový Výkon 800/920/1250 m3/h, Hladina akustického tlaku chlazení 27/29/32 dB, Napájení 230V, Hmotnost 20kg, Rozměry (VxŠxH) 256x840x840 | ks | 1 |  | 0
Podstropní jednotka - Chladící výkon 4,5 kW, Příkon chlazení 0,033 kW, Topný výkon 5 kW, Vzduchový Výkon 540/690/840 m3/h, Hladina akustického tlaku chlazení 28/34/36 dB, Napájení 230V, Hmotnost 24kg, Rozměry (VxŠxH) 235x950x690 | ks | 1 |  | 0
Podstropní jednotka - Chladící výkon 5,6 kW, Příkon chlazení 0,034 kW, Topný výkon 6,3 kW, Vzduchový Výkon 540/720/960 m3/h, Hladina akustického tlaku chlazení 28/35/37 dB, Napájení 230V, Hmotnost 24kg, Rozměry (VxŠxH) 235x950x690 | ks | 3 |  | 0
Podstropní jednotka - Chladící výkon 7,1kW, Příkon chlazení 0,067 kW, Topný výkon 8 kW, Vzduchový Výkon 750/1020/1440 m3/h, Hladina akustického tlaku chlazení 29/36/41 dB, Napájení 230V, Hmotnost 30kg, Rozměry (VxŠxH) 235x1270x690 | ks | 2 |  | 0
CU potrubní rozbočka Y - 18 - < 56kW | ks | 3 |  | 0
CU potrubní rozbočka Y - < 18kW | ks | 3 |  | 0
Kabelový ovladač | ks | 7 |  | 0
Čelní panel kazetové jednotky | ks | 1 |  | 0
Opláštění Kazetové jednotky pomocí SDK | kpl. | 1 |  | 0
6,4mm - CU Potrubí vč. izolace | bm | 28 |  | 0
9,5mm - CU Potrubí vč. izolace | bm | 55 |  | 0
12,7mm - CU Potrubí vč. izolace | bm | 43 |  | 0
15,9mm - CU Potrubí vč. izolace | bm | 72 |  | 0
22,2mm - CU Potrubí vč. izolace | bm | 15 |  | 0
28,6mm - CU Potrubí vč. izolace | bm | 17 |  | 0
Chladivo R410A | kg | 13.12 |  | 0
Komunikační kabeláž | bm | 140 |  | 0
Jistič 10A/1 - char C | ks | 2 |  | 0
CYKY 3x2,5 | bm | 135 |  | 0
Drátěný žlab | bm | 60 |  | 0
Úprava rozvaděče | kpt | 1 |  | 0
Jistič 32A/3 - char C | ks | 1 |  | 0
CYKY 5x10 | bm | 41 |  | 0
Parapetní kanál dutý 110x70 pro vedení vnitřní kabeláže | bm | 31 |  | 0
Žlab pozinkovaný do venkovního prostředí uzavřený | bm | 10 |  | 0
Prostup střechou vč. zapravení - jádrové vrtání DN125 | kpt | 1 |  | 0
Požární ucpávky | ks | 2 |  | 0
Štítek Požární ucpávky | ks | 3 |  | 0
Revize Požární ucpávky | ks | 3 |  | 0
Prostup stěnou do tl. Stěny 250 mm vč. zapravení a výmalby | ks | 16 |  | 0
Drážka pro potrubí do příčky vč. zapravení a výmalby(drážka do délky 1m) | ks | 2 |  | 0
Potrubí pro odvod kondenzátu | bm. | 50 |  | 0
Napojení potrubí pro odvod kondenzátu na stávající odpad | kpl. | 4 |  | 0
Čerpadlo pro odvod kondenzátu | ks | 1 |  | 0
Úklid | kpt | 1 |  | 0
Zakrytí laboratorního nábytku | kpt | 1 |  | 0
Likvidace odpadů | kpt | 1 |  | 0
Konzole pro venkovní jednotku vč. silentbloků a dlaždic pro uložení | ks | 1 |  | 0
Montážní a spojovací materiál | kpt | 1 |  | 0
Tlakové zkoušky dusíkem | kpt | 1 |  | 0
Montáž venkovní jednotky | ks | 1 |  | 0
Montáž vnitřní jednotky | ks | 7 |  | 0
Montáž CU potrubí | bm | 230 |  | 0
Montáž elektro | kpt | 1 |  | 0
Revize elektro | kpt | 1 |  | 0
Revize chladicího zařízení vč. vystavení knihy chladiv | kpt | 1 |  | 0
Dokumentace skutečného provedení stavby | kpt | 1 |  | 0
Zkušební provoz | hod | 6 |  | 0
Zaškolení obsluhy | hod | 2 |  | 0
Topná / chladicí zkouška | hod | 12 |  | 0
Manipulační technika - přesun hmot - stěhování výtahem / ručně | kpt | 1 |  | 0
Doprava | kpt | 1 |  | 0
|  |  | Cena celkem | 0