## Priloha 1
VYPLNÍ DODAVATEL ↓
Číslo položky | Název položky | Počet kusů | Popis položky | Minimální technické požadavky | Cena za kus v Kč bez DPH | Celková cena za počet kusů v Kč bez DPH | Celková cena za počet kusů v Kč vč. DPH
1 | Bezkartáčový stejnosměrný motor (BLDC) malého formátu určený pro robotické aplikace s vysokými otáčkami a nízkou hmotností. | 35 | NEO 550 | Jmenovité napětí: 12 V DC, Typ motoru: střídavý bezkartáčový (BLDC), Outrunner, Kv hodnota: 917 RPM/V, Volnoběžné otáčky: 11 000 ot./min, Volnoběžný proud: 1,4 A, Maximální (stall) proud: 100 A, Maximální (stall) točivý moment: 0,97 Nm, Maximální výkon: 279 W, Účinnost: až 85 %, Výstupní hřídel: průměr 3,175 mm, délka 7 mm, Montážní rozhraní: 550-style, 2× závit M3, hloubka 5 mm, Rozměry (Ø × délka): 35 mm × 44,5 mm, Hmotnost: 142 g, Ložiska: kuličková, Vodiče: silikonové, 16 AWG, délka cca 150 mm, Senzory: 3fázové Hallovy sondy a teplotní čidlo, Rozlišení snímače: 42 counts per revolution, Řídicí kompatibilita: SPARK MAX (REV‑21‑2158 a REV-21-3005, komaptibilita s předchozím VŘ), Konektor Hallova senzoru: JST PH 6-pin, Elektrické připojení: 3 silové vodiče + JST senzorový kabel.
2 | Sada ochranných nárazníků pro robotické šasi dle specifikace soutěže FRC (FIRST Robotics Competition). | 5 | 2025 AM14U6 Red and Blue Bumper Kit | Sada ochranných nárazníků pro robotické šasi dle specifikace soutěže FRC (FIRST Robotics Competition). Kompatibilní se šasi AM14U6, Určeno pro robotický rám cca 27,5″ × 32″, Obsahuje 16 pěnových válců (nárazníků) s pevným jádrem, Obsahuje 2 látkové potahy (červený a modrý), rozměr každého potahu cca 160″ × 20″, Obsahuje montážní hardware (držáky, šrouby, matice), Podpora montáže bez nutnosti vrtání, Odpovídá pravidlům FRC 2025, Volitelná dřevěná prkna nejsou součástí základní sady
3 | Modul/stupeň převodovky pro MAXPlanetary systém – jednoustupňový převod 9:1. | 10 | převodovka 9:1 | Materiál: ocel 4140 a hliník, Přesný převod 9:1, Modul ozubeného kola 0,65, Úhel záběru 20°, Statická únosnost (závažné zatížení) – selhává při 180 Nm (1593 in*lbs), Hmotnost: 122 g, Montážní standard: kompatibilní s MAXPlanetary základnou (REV‑25‑2109) – jeden stupeň s možností skládání více stupňů, Výstup: 1/2″ šesthranný hřídel skrz základnu (hloubka 0,438″, výška celého modulu ~2″), Dvě možnosti montáže: face‑mount (#10‑32 na kruhu 2″) a side‑mount (otvory po 0,5″), Validováno pro NEO (REV‑21‑1650), Kraken X60 - dodáno v prvním VŘ
4 | Řídicí jednotka pro robotické systémy dle pravidel FIRST Robotics Competition (FRC). | 5 | Roborio 2.0 | Procesor: Xilinx Zynq-7010 (ARM Cortex-A9 + FPGA), Paměť RAM 512 MB DDR3, Interní úložiště 4 GB eMMC, Síťové rozhraní Ethernet 10/100/1000 Mbps, Wi-Fi a Bluetooth modul (volitelné), 8 digitálních vstupů/výstupů, 10 analogových vstupů, 6 PWM výstupů, 4 CAN sběrnice, Kompatibilní s programovacími jazyky C++, Java, LabVIEW, Předinstalovaný operační systém VxWorks, Napájení 12 V DC, Hmotnost cca 0,45 kg, Rozměry 127 mm × 101 mm × 40 mm, Certifikováno pro použití v soutěžích FIRST Robotics Competition dle platchých pravidel.
5 | Kompletní sada pro distribuci napájení robotického systému dle pravidel FRC. | 5 | PDU | Kompatibilní s předešlou položkou a kontroléry FRC, Obsahuje 20× 40A Snap Action Breaker (am-4947), 25 stop 12 AWG vodiče (am-4698-25), 1× Power Distribution Hub (am-5608), 1× 6 AWG napájecí kabel (18" a 11") (am-4479_B18R11), 1× 5" 6 AWG červený napájecí vodič (am-4480_05), 1× Surface Mount 120A Breaker od Eaton Bussmann (am-0282a), Umožňuje pokročilý sběr dat o proudu na každém větvi napájení, Certifikováno pro použití v soutěžích FIRST Robotics Competition dle platchých pravidel.
6 | Pokročilý senzor pro navigaci a orientaci robotického systému dle pravidel FRC. | 5 | Gyroskop, akcelerometr, lze připojit přímo na Roborio | 9-osý inerciální/magnetický senzor (gyroskop, akcelerometr, magnetometr), Integrovaný pohybový procesor, Připojení přes MXP port RoboRIO nebo USB, Napájení: 5V DC, Spotřeba: 60 mA, Komunikační rozhraní: USB, TTL UART, SPI, I2C, 10 digitálních I/O, 4 analogové vstupy, 2 analogové výstupy, Podporované jazyky: C++, Java, LabVIEW, Kalmanův filtr 416 kHz pro fúzi dat, Vysoká přesnost orientace (yaw/pitch/roll), Minimální drift yaw: ~0,5°/min při pohybu, <0,2°/hod při nečinnosti, Vysoká odolnost vůči nárazům (až 20 000 G), Rychlá automatická kalibrace (5 sekund), Kompatibilní s RoboRIO 2.0, Odpovídá pravidlům FRC
7 | Hliníková konstrukční trubka pro robotické systémy dle pravidel FRC - standardní. | 15 | hliník REV-21-3580 | Hliníková trubka 6061-T6, rozměr 50,8×25,4 mm, délka 1194 mm, tloušťka stěny 3,175 mm na širší straně, 1,02 mm s drážkami pro matice #10-32 na užší straně, povrch čirý elox, hmotnost cca 1,1 kg, pevná konstrukce s možností montáže přes drážky.
8 | Hliníková konstrukční trubka pro robotické systémy dle pravidel FRC - odlehčená. | 15 | hliník REV-21-2185 | Hliníková trubka 6061-T6, rozměr 50,8×25,4 mm, délka 1194 mm, snížená tloušťka stěny nebo vyřezané vzory pro snížení hmotnosti, povrch čirý elox, nižší hmotnost než standard, určená pro lehké konstrukce s dostatečnou pevností.
9 | Hliníková konstrukční trubka pro robotické systémy dle pravidel FRC - více dřážek. | 15 | hliník REV-21-2590 | Hliníková trubka 6061-T6, rozměr 50,8×25,4 mm, délka 1194 mm, tloušťka stěny obdobná standardní verzi, zvýšený počet drážek na profilu pro větší variabilitu montáže, povrch čirý elox, vhodná pro konstrukce vyžadující flexibilní upevnění komponent.
10 | Modulární planetová převodovka 5:1 pro malý motor | 15 | UltraPlanetary Cartridge - 5:1 | Sinterovaný ocel, skleněnými vlákny vyztužený PA66 nylon, Modul: 0,55, Úhel záběru: 20°, Skutečný převodový poměr: 5:1, Hmotnost: 36 g, Kompatibilní s položkou, Vhodné pro konstrukci robotů dle pravidel FRC
11 | Modulární planetová převodovka 4:1 pro malý motor | 15 | UltraPlanetary Cartridge - 4:1 | Sinterovaný ocel, skleněnými vlákny vyztužený PA66 nylon, Modul: 0,55, Úhel záběru: 20°, Skutečný převodový poměr: 4:1, Hmotnost: 36 g, Kompatibilní s položkou, Vhodné pro konstrukci robotů dle pravidel FRC
12 | Modulární planetová převodovka 3:1 pro malý motor | 15 | UltraPlanetary Cartridge - 3:1 | Sinterovaný ocel, skleněnými vlákny vyztužený PA66 nylon, Modul: 0,55, Úhel záběru: 20°, Skutečný převodový poměr: 3:1, Hmotnost: 36 g, Kompatibilní s položkou, Vhodné pro konstrukci robotů dle pravidel FRC
13 | Montážní deska k malému motoru -pro planetové převodovky | 10 | UltraPlanetary 550 Motor Plate | Montážní deska pro motory z 1. položky, dle pravidel FRC. Materiál: sinterovaná ocel. Modul: 0,55. Úhel záběru: 20°. Hmotnost: 33,5 g. Používá se k připevnění motoru k UltraPlanetary systému.
14 | Pohonová kola pro malý motor | 10 | UltraPlanetary 550 Motor Pinion Gear - 13 Tooth - 2 Pack | min. 2x ocelová ozubená kola s 13 zuby, modul 0,55, úhel záběru 20°, průměr otvoru 0,125" (3,175 mm) pro stiskové uchycení na hřídel motoru, tloušťka 6 mm, určeno pro přenos výkonu z motoru (1. položka) na mechanismus převodovky
15 | Sada montážního příslušenství pro planetovou převodovku | 10 | UltraPlanetary Hardware Pack | 6× šroub M3 × 40 mm (zásuvná hlava), 6× šroub M3 × 30 mm (zásuvná hlava), 6× šroub M3 × 20 mm (zásuvná hlava), 6× šroub M3 × 10 mm (zásuvná hlava), 2× šroub M3 × 8 mm (kulová hlava), 2× šroub M3 × 6 mm (závitová vložka) nebo podobně pro připevnění položky 1. k převodovce
16 | Výstupní adaptér s vnitřním šestihranem 5 mm pro planetovou převodovku | 10 | UltraPlanetary Female 5mm Hex Output V2 | Výstupní adaptér s vnitřním šestihranem 5 mm pro planetovou převodovku UltraPlanetary. Umožňuje připojení mechanismu s hřídelem o průměru 5 mm k výstupu převodovky. Kompatibilní s motory z položky 1.
17 | Adaptér s 1/2" šestihranem pro planetovou převodovku | 5 | UltraPlanetary 1/2in Hex Adapter | Adaptér určený pro připojení 1/2" šestihranného hřídele k výstupu planetové převodovky. Umožňuje přímé připojení mechanismů s 1/2" šestihranem, běžně používaným v soutěžích FIRST Robotics Competition (FRC). Materiál: hliník 7075, povrchová úprava: černý elox. Délka: 42,1 mm, průměr: 16,0 mm
18 | Montážní ložiskový blok pro vertikální pohon pro hliníkovou konstrukční trubku | 20 | Clamping Elevator Bearing Block - 2PK (REV-21-2636-PK2) | Montážní ložiskový blok určený pro vertikální pohony využívající položky 7-9, umožňuje hladký lineární pohyb mezi dvěma kusy obdélníkového profilu, například 1x1 nebo 2x1. Instaluje se na úzkou stranu profilu a používá stíněná kuličková ložiska. Samostředící hliníkové bloky zjednodušují montáž a činí produkt ideálním pro tradiční vertikální systémy. Materiál je hliník 6061 s černou eloxovou povrchovou úpravou. Vzdálenost mezi trubkami je 25,5 mm (1,01"), montážní otvory jsou přizpůsobeny pro šrouby 6-32 × 3/8" BHCS a 1/4" × 1/4" 10-24 SHCS. Hmotnost výrobku je 17,5 g.
19 | Ložiskové bloky pro výtahové konstrukce s malou mezerou mezi profily | 20 | MAXLift Face-mount Bearing Block (REV-21-2634) | materiál hliník 6061 s černou eloxací se stíněnými ložisky, mezera mezi trubkami 6,35 mm (0,25"), doplňuje předchozí položku
20 | Jednožilový měděný vodič 4,0 mm², černý (H07V‑K, pevné jádro, PVC izolace) | 10 | metráž, 4mm | Jednožilový vodič s pevným měděným jádrem o průřezu 4,0 mm² (typ H07V‑K), určený pro pevné elektrické instalace v suchém i vlhkém prostředí. Jádro je vyrobeno z čisté mědi (Cu), izolace tvořená PVC je černé barvy a odpovídá normám pro jmenovité napětí 470/750 V. Pracovní teplota se pohybuje v rozsahu –30 °C až +80 °C
21 | Jednožilový měděný vodič 4,0 mm², červený (H07V‑K, pevné jádro, PVC izolace) | 200 | metráž, 4mm | Jednožilový vodič s pevným měděným jádrem o průřezu 4,0 mm² (typ H07V‑K), určený pro pevné elektrické instalace v suchém i vlhkém prostředí. Jádro je vyrobeno z čisté mědi (Cu), izolace tvořená PVC je červené barvy a odpovídá normám pro jmenovité napětí 470/750 V. Pracovní teplota se pohybuje v rozsahu –30 °C až +80 °C
22 | Aluminium profil čtyřhranný 50 × 25 | 30 | AL Jekl 50 x 25 x 2,00 mm, metráž | hliníkový obdelníkový profil ze slitiny např. EN AW‑6060 ve stavu T66, s vnějším rozměrem 50 × 25 mm a tloušťkou stěny 2,00 mm, dodávaný v délce 6000 mm s tolerancí délky −0/+10 mm. Profil má hmotnost přibližně 0,767 kg na metr
23 | Aluminium profil čtyřhranný 25 × 25 | 15 | AL Jekl 25 x 25 x 2,00 mm, metráž | hliníkový obdelníkový profil ze slitiny např. EN AW‑6060 ve stavu T66, s vnějším rozměrem 25 × 25 mm a tloušťkou stěny 2,00 mm, dodávaný v délce 6000 mm s tolerancí délky −0/+10 mm. Profil má hmotnost přibližně 0,767 kg na metr
24 | Aluminium profil čtyřhranný 50 × 30 | 15 | AL L profil 50 x 30 x 2,00 mm, metráž | hliníkový obdelníkový profil ze slitiny např. EN AW‑6060 ve stavu T66, s vnějším rozměrem 50 × 30 mm a tloušťkou stěny 2,00 mm, dodávaný v délce 6000 mm s tolerancí délky −0/+10 mm. Profil má hmotnost přibližně 0,767 kg na metr
25 | Hliníková plochá tyč 40 × 3 mm, | 10 | AL Plochá tyč 40 x 3,00 mm, metráž | Rozměry tyče jsou 40 mm šířka × 3 mm tloušťka a standardní délka 6 m. Hmotnost na metr činí přibližně 0,32 kg
26 | Ochranný nylonový oplet na kabely 16 mm | 100 | Metráž, nylonový oplet pro organizaci vodičů | Nylonový ochranný oplet o nominálním průměru 16 mm, vyrobený ze spletených polyesterových vláken do kříže, poskytuje flexibilní ochranu kabelových svazků. Přizpůsobí se průměru kabelů v rozsahu 12–26 mm, pracovní teplota od −50 °C do +150 °C, materiál nylon, černá barva
27 | Páčková svorka pro spojení vodičů 0,2–4 mm² | 5 | WAGO svorka pro přímočaré spojení dvou vodičů, 60ks | Dvouvodičová svorka WAGO s pákou pro rychlé a spolehlivé propojení vodičů průřezu 0,2–4 mm², vhodná pro průřezné vodiče měděné (pevné i jemné). Transparentní polykarbonátový kryt umožňuje vizuální kontrolu spojení, pracovní teplota až +85 °C.
28 | Bezdrátový nano USB adaptér | 5 | Pro paralelní připojení robota i Internetu | Miniaturní bezdrátový adaptér umožňující připojení stolního nebo přenosného počítače k bezdrátové síti s rychlostí až 150 Mbps. Podporuje standardy IEEE 802.11b/g/n a frekvenční pásmo 2,4 GHz. Kompatibilní s operačními systémy Windows (včetně Windows 11/10/8/7/XP), macOS (10.9–10.15) a Linux (kernel 2.6.18 a vyšší). Podporuje šifrování WEP (64/128bit), WPA/WPA2, WPA-PSK/WPA2-PSK (TKIP/AES).
29 | UTP patch kabel RJ45, Cat5e | 40 | Internetový UTP Patch kabel 1m | Jednometrový patch kabel typu UTP kategorie 5e, určený pro připojení zařízení v síti Ethernet s podporou 10/100/1000Base-T
30 | Univerzální lepící páska | 20 | univerzální, polyvinylchloridová, návin 50 m, šířka 50 mm, odtrhnutelná rukou, odolná vůči vodě | Lepící páska s nosným materiálem tvořeným tkaninou potaženou polyethylenem, opatřená syntetickým kaučukovým lepidlem. Šířka pásky je 50 mm, délka 50 m. Pevnost v tahu přesahuje 34 N/cm. Tepelná odolnost v rozsahu −5 °C až +70 °C. Páska je odolná proti vodě a tlaku vzduchu až do 4 barů.
CELKEM |  | 690 |  |  |  | 0 | 0