## List1
Příloha technická specifikace GNSS přijímač
Předmět zakázky | Požadované parametry zadavatele | Parametry od účastníka*
Rover | Frekvence záznamu: 1, 2 a 5 Hz
Rychlost inicializace do 10 s
Přesnost měření v RTK módu: Horizontální přesnost 10 mm Vertikální přesnost 20 mm
Podpora minimálně 800 kanálů
Satelitní systémy: GPS, GLONASS, Galileo, BeiDou
Příjem signálů: Dual-frequency GNSS (L1/L2 nebo ekvivalent)
Nefiltrované, nevyhlazované měření
Integrovaná inerciální jednotka s podporou kompenzace naklonění do 60°
Váha: max 1 kg
Interní paměť: alespoň 4 GB
Provozní teplota: –20 °C do +55 °C
Odolnost: IP67
Odolnost vůči pádům a otřesům
Funkce manuálního vypnutí a zapnutí funkce korekce náklonu
Podpora připojení k českým referenčním sítím GNSS (CZEPOS, TopNET, GEOORBIT apod.)
Konektivita: Bluetooth, Wi-Fi, USB
Kompatibilita s Android
Podpora NTRIP pro RTK korekce
Baterie | Baterie s min kapacitou: 3000 mAh, Lithium-Ion
Výdž baterie min 15 hodin v režimu RTK
Příslušenství | Teleskopická tyč: nastavitelná (1,5–2,5 m) ideálně z lehkých materiálů např. karbon
Montážní držák: Držák pro upevnění dataloggeru na tyč
Transportní kufr: Odolný vůči nárazům a vlhkosti
Datalogger | Operační systém Android
Displej: Min. 6"
Slot pro MicroSDHC paměťovou kartu
Vysoký jas pro lepší čitelnost na slunci
Odolnost IP 68 nebo lepší
RAM: Min. 4 GB
Interní paměť: alespoň 64 GB
Kapacita baterie min 10 000 mAh
Provozní teplota: –20 °C do +55 °C
Odolnost vůči pádům a otřesům
Dotykový displej
USB-C
Software | Software pro operační systém Android
Software v českém jazyce + český návod
Software pro sběr dat se schváleným transformačním klíčem a certifikoveným ČUZK pro transformaci z ETRS89 do S-JTSK
Import a export dat ve formátech: DXF, DWG, TXT, CSV, SHP
Měření a vytyčování v 1. a 3. kvadrantu souřadnicového systému
Výpočet objemu povrchu
Zobrazování WMS mapových podkladů
Doživotní licence softwaru
Předpokládaná cena 1 ks bez DPH
Počet ks | 2
Předpokládaná cena celkem bez DPH | 0
Předpokládaná cena celkem s DPH | 0
*Pokud splňuje parametr, napište "ANO", případně doplňte konkrétní číslo, hodnotu parametru.